## 3
Load Power (kW) | Inverter Power (kW) | Inverter to Load (kW) | Inverter to Grid (kW) | Battery Power (kW) | Grid to Load (kW)
1.7603 | 0 | 0 | 0 | 0 | 1.7603
0.28363 | 0 | 0 | 0 | 0 | 0.28363
0.62584 | 0 | 0 | 0 | 0 | 0.62584
0.56502 | 0 | 0 | 0 | 0 | 0.56502
0.72385 | 0 | 0 | 0 | 0 | 0.72385
0.43265 | 0.39465 | 0.39465 | 0 | 0 | 0.038001
0.99575 | 0.99575 | 0.99575 | 0 | 0.78497 | 0
2.0824 | 2.0824 | 2.0824 | 4.4409e-16 | 1.2557 | 0
0.7615 | 0.7615 | 0.7615 | 0 | 4.202 | 3.3307e-16
0.447 | 1.2136 | 0.447 | 0.76664 | 5 | 0
0.73695 | 3 | 0.73695 | 2.2631 | 1.1553 | 0
1.106 | 3 | 1.106 | 1.894 | 0 | 0
1.0097 | 3 | 1.0097 | 1.9903 | 0 | 0
0.494 | 3 | 0.494 | 2.506 | 0 | 0
0.88353 | 3 | 0.88353 | 2.1165 | 0 | 0
0.15047 | 3 | 0.15047 | 2.8495 | 0 | 0
1.4361 | 2.7758 | 1.4361 | 1.3397 | 0 | 0
0.56437 | 2.0946 | 0.56437 | 1.5302 | 0 | 0
0.52954 | 0.69376 | 0.52954 | 0.16422 | 0 | 0
0.41509 | 0.41509 | 0.41509 | 5.5511e-17 | -0.48267 | 0
1.1523 | 1.1523 | 1.1523 | 2.2204e-15 | -1.2775 | 0
1.132 | 1.132 | 1.132 | 0 | -1.2558 | 4.1722e-13
0.72966 | 0.72966 | 0.72966 | 1.1102e-16 | -0.83336 | 0
3.3809 | 0 | 0 | 0 | 0 | 3.3809

## 8
Load Power (kW) | Inverter Power (kW) | Inverter to Load (kW) | Inverter to Grid (kW) | Battery Power (kW) | Grid to Load (kW)
0.21688 | 0 | 0 | 0 | 0 | 0.21688
0.37195 | 0 | 0 | 0 | 0 | 0.37195
1.0618 | 0 | 0 | 0 | 0 | 1.0618
0.8031 | 0 | 0 | 0 | 0 | 0.8031
0.38336 | 0 | 0 | 0 | 0 | 0.38336
0.53992 | 0.39465 | 0.39465 | 0 | 0 | 0.14526
2.0303 | 1.7418 | 1.7418 | 0 | 0 | 0.28854
0.33009 | 0.33009 | 0.33009 | 3.3773e-13 | 3.1202 | 0
0.36828 | 0.36828 | 0.36828 | 0 | 4.6412 | 3.8858e-16
3.3864 | 3 | 3 | 0 | 3.1477 | 0.38637
4.138 | 3 | 3 | 0 | 1.4889 | 1.138
1.2113 | 3 | 1.2113 | 1.7887 | 0 | 0
0.27369 | 3 | 0.27369 | 2.7263 | 0 | 0
0.89403 | 3 | 0.89403 | 2.106 | 0 | 0
0.26426 | 3 | 0.26426 | 2.7357 | 0 | 0
0.99022 | 3 | 0.99022 | 2.0098 | 0 | 0
1.9512 | 2.7758 | 1.9512 | 0.82456 | 0 | 0
0.1053 | 2.0946 | 0.1053 | 1.9893 | 0 | 0
0.13423 | 0.69376 | 0.13423 | 0.55953 | 0 | 0
1.0794 | 1.0794 | 1.0794 | 0 | -1.1994 | 0
0.18159 | 0.18159 | 0.18159 | 0 | -0.21115 | 2.3231e-14
0.30833 | 0.30832 | 0.30832 | 0 | -0.35852 | 3.646e-13
2.2815 | 2.2815 | 2.2815 | 8.7041e-14 | -2.4517 | 0
0.59404 | 0.59404 | 0.59404 | 1.1102e-16 | -0.68616 | 0

## 10
Load Power (kW) | Inverter Power (kW) | Inverter to Load (kW) | Inverter to Grid (kW) | Battery Power (kW) | Grid to Load (kW)
0.37829 | 0 | 0 | 0 | 0 | 0.37829
0.17323 | 0 | 0 | 0 | 0 | 0.17323
0.59607 | 0 | 0 | 0 | 0 | 0.59607
0.64861 | 0 | 0 | 0 | 0 | 0.64861
1.0695 | 0 | 0 | 0 | 0 | 1.0695
0.27342 | 0.27342 | 0.27342 | 0 | 0.14097 | 1.9412e-13
0.62451 | 0.62451 | 0.62451 | 0 | 1.179 | 0
0.31491 | 0.31491 | 0.31491 | 0 | 3.1378 | 4.0751e-13
0.55503 | 0.55503 | 0.55503 | 0 | 4.4262 | 3.3307e-16
0.64381 | 2.6446 | 0.64381 | 2.0008 | 3.514 | 0
1.2877 | 3 | 1.2877 | 1.7123 | 0 | 0
0.093777 | 3 | 0.093777 | 2.9062 | 0 | 0
1.2044 | 3 | 1.2044 | 1.7956 | 0 | 0
1.0584 | 3 | 1.0584 | 1.9416 | 0 | 0
0.86625 | 3 | 0.86625 | 2.1337 | 0 | 0
0.71062 | 3 | 0.71062 | 2.2894 | 0 | 0
0.3868 | 2.7758 | 0.3868 | 2.389 | 0 | 0
2.629 | 2.629 | 2.629 | 0 | -0.55223 | 4.4409e-16
0.092221 | 0.18895 | 0.092221 | 0.096727 | 0.575 | 0
1.1003 | 1.1003 | 1.1003 | 0 | -1.2218 | 0
0.87419 | 0.87419 | 0.87419 | 0 | -0.9869 | 0
0.38285 | 0.38285 | 0.38285 | 0 | -0.44517 | 0
1.95 | 1.95 | 1.95 | 2.2204e-16 | -2.1131 | 0
0.80226 | 0.80226 | 0.80226 | 0 | -0.91091 | 0

## 14
Load Power (kW) | Inverter Power (kW) | Inverter to Load (kW) | Inverter to Grid (kW) | Battery Power (kW) | Grid to Load (kW)
0.45692 | 0 | 0 | 0 | 0 | 0.45692
0.33678 | 0 | 0 | 0 | 0 | 0.33678
0.1073 | 0 | 0 | 0 | 0 | 0.1073
0.080346 | 0 | 0 | 0 | 0 | 0.080346
0.51978 | 0 | 0 | 0 | 0 | 0.51978
1.1071 | 0.39465 | 0.39465 | 0 | 0 | 0.71248
0.05363 | 0.05363 | 0.05363 | 0 | 1.8361 | 4.1633e-17
1.815 | 1.815 | 1.815 | 0 | 1.5297 | 0
0.17792 | 0.17792 | 0.17792 | 0 | 4.8626 | 2.115e-14
0.5597 | 2.0091 | 0.5597 | 1.4495 | 4.1695 | 0
0.67704 | 3 | 0.67704 | 2.323 | 0 | 0
3.5824 | 3 | 3 | 0 | 0 | 0.5824
0.35357 | 3 | 0.35357 | 2.6464 | 0 | 0
1.4947 | 3 | 1.4947 | 1.5053 | 0 | 0
0.78941 | 3 | 0.78941 | 2.2106 | 0 | 0
3.0263 | 3 | 3 | 0 | 0 | 0.026338
0.4753 | 2.7758 | 0.4753 | 2.3005 | 0 | 0
1.3902 | 2.0946 | 1.3902 | 0.70446 | 0 | 0
2.8596 | 2.8596 | 2.8596 | 4.4409e-16 | -2.2564 | 0
0.31251 | 0.31251 | 0.31251 | 0 | -0.36338 | 3.9135e-13
1.5607 | 1.5607 | 1.5607 | 0 | -1.7099 | 2.2204e-16
1.059 | 1.059 | 1.059 | 2.2204e-16 | -1.1785 | 0
1.7032 | 1.7032 | 1.7032 | 0 | -1.8584 | 0
0.27233 | 0.27233 | 0.27233 | 0 | -0.31667 | 1.9013e-13

## 17
Load Power (kW) | Inverter Power (kW) | Inverter to Load (kW) | Inverter to Grid (kW) | Battery Power (kW) | Grid to Load (kW)
0.71189 | 0 | 0 | 0 | 0 | 0.71189
0.91577 | 0 | 0 | 0 | 0 | 0.91577
0.62797 | 0 | 0 | 0 | 0 | 0.62797
0.20633 | 0 | 0 | 0 | 0 | 0.20633
0.74023 | 0 | 0 | 0 | 0 | 0.74023
0.79427 | 0.39465 | 0.39465 | 0 | 0 | 0.39962
0.30609 | 0.30609 | 0.30609 | 0 | 1.5426 | 3.5089e-13
0.34692 | 0.34692 | 0.34692 | 1.808e-13 | 3.1006 | 0
3.8894 | 3 | 3 | 0 | 1.874 | 0.88937
0.22377 | 1.2136 | 0.22377 | 0.98986 | 5 | 0
1.8634 | 3 | 1.8634 | 1.1366 | 0.8808 | 0
1.493 | 3 | 1.493 | 1.507 | 0 | 0
0.66547 | 3 | 0.66547 | 2.3345 | 0 | 0
1.7656 | 3 | 1.7656 | 1.2344 | 0 | 0
1.5597 | 3 | 1.5597 | 1.4403 | 0 | 0
0.52816 | 3 | 0.52816 | 2.4718 | 0 | 0
0.83838 | 2.7758 | 0.83838 | 1.9374 | 0 | 0
1.3594 | 2.0946 | 1.3594 | 0.73518 | 0 | 0
0.87083 | 0.87083 | 0.87083 | 1.1102e-16 | -0.18866 | 0
1.2012 | 1.2012 | 1.2012 | 0 | -1.3299 | 0
0.97733 | 0.97733 | 0.97733 | 0 | -1.0945 | 0
1.0042 | 1.0042 | 1.0042 | 0 | -1.1222 | 2.2204e-16
1.0447 | 1.0447 | 1.0447 | 2.2204e-16 | -1.1639 | 0
0.80935 | 0.80935 | 0.80935 | 0 | -0.91843 | 0

## 20
Load Power (kW) | Inverter Power (kW) | Inverter to Load (kW) | Inverter to Grid (kW) | Battery Power (kW) | Grid to Load (kW)
1.1652 | 0 | 0 | 0 | 0 | 1.1652
0.4364 | 0 | 0 | 0 | 0 | 0.4364
0.85662 | 0 | 0 | 0 | 0 | 0.85662
0.31975 | 0 | 0 | 0 | 0 | 0.31975
0.46372 | 0 | 0 | 0 | 0 | 0.46372
0.064252 | 0.064252 | 0.064252 | 0 | 0.38419 | 1.249e-16
0.20452 | 0.20452 | 0.20452 | 0 | 1.6607 | 4.2882e-14
1.2808 | 1.2808 | 1.2808 | 0 | 2.0893 | 4.4409e-16
0.7226 | 0.7226 | 0.7226 | 1.1102e-16 | 4.2437 | 0
1.6231 | 2.156 | 1.6231 | 0.53284 | 4.0201 | 0
1.602 | 3 | 1.602 | 1.398 | 0 | 0
0.5433 | 3 | 0.5433 | 2.4567 | 0 | 0
0.19038 | 3 | 0.19038 | 2.8096 | 0 | 0
0.50782 | 3 | 0.50782 | 2.4922 | 0 | 0
0.27864 | 3 | 0.27864 | 2.7214 | 0 | 0
1.1085 | 3 | 1.1085 | 1.8915 | 0 | 0
0.70156 | 2.7758 | 0.70156 | 2.0742 | 0 | 0
0.58608 | 2.0946 | 0.58608 | 1.5085 | 0 | 0
1.8422 | 1.8422 | 1.8422 | 0 | -1.2076 | 2.2204e-16
0.4284 | 0.4284 | 0.4284 | 0 | -0.49814 | 0
0.31843 | 0.31843 | 0.31843 | 4.2805e-13 | -0.37027 | 0
0.34975 | 0.34976 | 0.34975 | 1.5088e-13 | -0.40669 | 0
0.20817 | 0.20817 | 0.20817 | 0 | -0.24206 | 4.7018e-14
0.8836 | 0.8836 | 0.8836 | 0 | -0.99678 | 0

## 22
Load Power (kW) | Inverter Power (kW) | Inverter to Load (kW) | Inverter to Grid (kW) | Battery Power (kW) | Grid to Load (kW)
2.2192 | 0 | 0 | 0 | 0 | 2.2192
0.262 | 0 | 0 | 0 | 0 | 0.262
0.28554 | 0 | 0 | 0 | 0 | 0.28554
0.6436 | 0 | 0 | 0 | 0 | 0.6436
0.97903 | 0 | 0 | 0 | 0 | 0.97903
0.62792 | 0.39465 | 0.39465 | 0 | 0 | 0.23327
0.66846 | 0.66846 | 0.66846 | 1.1102e-16 | 1.1312 | 0
1.0036 | 1.0036 | 1.0036 | 2.2204e-16 | 2.3823 | 0
0.85177 | 0.85177 | 0.85177 | 1.1102e-16 | 4.1061 | 0
2.0411 | 2.0411 | 2.0411 | 0 | 4.1369 | 0
1.0367 | 3 | 1.0367 | 1.9633 | 0.64145 | 0
1.0035 | 3 | 1.0035 | 1.9965 | 0 | 0
1.076 | 3 | 1.076 | 1.924 | 0 | 0
0.6537 | 3 | 0.6537 | 2.3463 | 0 | 0
0.064816 | 3 | 0.064816 | 2.9352 | 0 | 0
0.31781 | 3 | 0.31781 | 2.6822 | 0 | 0
0.59978 | 2.7758 | 0.59978 | 2.176 | 0 | 0
0.42664 | 2.0946 | 0.42664 | 1.668 | 0 | 0
0.99793 | 0.99793 | 0.99793 | 1.1102e-16 | -0.32107 | 0
2.9826 | 2.9826 | 2.9826 | 0 | -3.1776 | 4.4409e-16
0.62088 | 0.62088 | 0.62088 | 1.1102e-16 | -0.71554 | 0
0.94745 | 0.94745 | 0.94745 | 1.1102e-16 | -1.0635 | 0
0.70058 | 0.70058 | 0.70058 | 0 | -0.80206 | 0
0.56661 | 0.56661 | 0.56661 | 0 | -0.656 | 0

## 32
Load Power (kW) | Inverter Power (kW) | Inverter to Load (kW) | Inverter to Grid (kW) | Battery Power (kW) | Grid to Load (kW)
0.66269 | 0 | 0 | 0 | 0 | 0.66269
0.5296 | 0 | 0 | 0 | 0 | 0.5296
0.17906 | 0 | 0 | 0 | 0 | 0.17906
0.29165 | 0 | 0 | 0 | 0 | 0.29165
0.51377 | 0 | 0 | 0 | 0 | 0.51377
0.09121 | 0.09121 | 0.09121 | 0 | 0.35284 | 6.9389e-16
0.34946 | 0.34946 | 0.34946 | 1.5399e-13 | 1.4921 | 0
0.52727 | 0.52727 | 0.52727 | 0 | 2.8915 | 1.1102e-16
1.8747 | 1.8747 | 1.8747 | 2.2204e-16 | 3.0337 | 0
1.3672 | 1.5659 | 1.3672 | 0.19868 | 4.6278 | 0
0.16865 | 3 | 0.16865 | 2.8313 | 0 | 0
0.66813 | 3 | 0.66813 | 2.3319 | 0 | 0
0.71368 | 3 | 0.71368 | 2.2863 | 0 | 0
0.82643 | 3 | 0.82643 | 2.1736 | 0 | 0
0.78853 | 3 | 0.78853 | 2.2115 | 0 | 0
1.5981 | 3 | 1.5981 | 1.4019 | 0 | 0
3.019 | 2.7758 | 2.7758 | 0 | 0 | 0.24322
1.1316 | 2.0946 | 1.1316 | 0.96297 | 0 | 0
1.6709 | 1.6709 | 1.6709 | 0 | -1.0302 | 0
0.79066 | 0.79066 | 0.79066 | 1.1102e-16 | -0.89857 | 0
1.5857 | 1.5857 | 1.5857 | 0 | -1.736 | 2.2204e-16
1.0111 | 1.0111 | 1.0111 | 2.2204e-16 | -1.1293 | 0
0.37921 | 0.37921 | 0.37921 | 0 | -0.44095 | 0
0.36561 | 0.36561 | 0.36561 | 0 | -0.42513 | 0

## 37
Load Power (kW) | Inverter Power (kW) | Inverter to Load (kW) | Inverter to Grid (kW) | Battery Power (kW) | Grid to Load (kW)
0.91368 | 0 | 0 | 0 | 0 | 0.91368
0.4575 | 0 | 0 | 0 | 0 | 0.4575
0.64807 | 0 | 0 | 0 | 0 | 0.64807
0.41433 | 0 | 0 | 0 | 0 | 0.41433
0.24963 | 0 | 0 | 0 | 0 | 0.24963
0.16265 | 0.16265 | 0.16265 | 0 | 0.26977 | 1.3212e-14
0.37654 | 0.37654 | 0.37654 | 0 | 1.4607 | 5.5511e-17
0.35842 | 0.35842 | 0.35842 | 5.2458e-14 | 3.0872 | 0
0.49583 | 0.49583 | 0.49583 | 0 | 4.4929 | 3.8858e-16
2.5437 | 3 | 2.5437 | 0.45627 | 3.0874 | 0
0.19855 | 3 | 0.19855 | 2.8014 | 0 | 0
1.2883 | 3 | 1.2883 | 1.7117 | 0 | 0
2.4356 | 3 | 2.4356 | 0.56436 | 0 | 0
0.397 | 3 | 0.397 | 2.603 | 0 | 0
1.6095 | 3 | 1.6095 | 1.3905 | 0 | 0
0.51575 | 3 | 0.51575 | 2.4843 | 0 | 0
3.6653 | 2.7758 | 2.7758 | 0 | 0 | 0.88946
0.20281 | 2.0946 | 0.20281 | 1.8918 | 0 | 0
0.73429 | 0.73429 | 0.73429 | 1.1102e-16 | -0.043626 | 0
0.99231 | 0.99231 | 0.99231 | 0 | -1.11 | 0
0.014549 | 0.014549 | 0.014549 | 1.7347e-18 | -0.016917 | 0
0.70717 | 0.70717 | 0.70717 | 0 | -0.80917 | 0
1.0969 | 1.0969 | 1.0969 | 2.2204e-16 | -1.2181 | 0
0.78935 | 0.78935 | 0.78935 | 0 | -0.89718 | 1.1102e-16

## 44
Load Power (kW) | Inverter Power (kW) | Inverter to Load (kW) | Inverter to Grid (kW) | Battery Power (kW) | Grid to Load (kW)
0.87827 | 0 | 0 | 0 | 0 | 0.87827
1.9937 | 0 | 0 | 0 | 0 | 1.9937
0.67733 | 0 | 0 | 0 | 0 | 0.67733
0.68096 | 0 | 0 | 0 | 0 | 0.68096
0.2383 | 0 | 0 | 0 | 0 | 0.2383
0.43492 | 0.39465 | 0.39465 | 0 | 0 | 0.040267
0.29847 | 0.29847 | 0.29847 | 0 | 1.5514 | 3.0725e-13
0.27973 | 0.27972 | 0.27972 | 0 | 3.1787 | 2.1871e-13
0.98887 | 0.98887 | 0.98887 | 0 | 3.963 | 1.1102e-16
2.942 | 2.942 | 2.942 | 0 | 3.2073 | 4.4409e-16
0.052331 | 3 | 0.052331 | 2.9477 | 0.49749 | 0
2.7116 | 3 | 2.7116 | 0.28841 | 0 | 0
0.68608 | 3 | 0.68608 | 2.3139 | 0 | 0
2.8974 | 3 | 2.8974 | 0.10257 | 0 | 0
0.088428 | 3 | 0.088428 | 2.9116 | 0 | 0
2.1022 | 3 | 2.1022 | 0.89782 | 0 | 0
1.6435 | 2.7758 | 1.6435 | 1.1323 | 0 | 0
1.3903 | 2.0946 | 1.3903 | 0.70434 | 0 | 0
1.6328 | 1.6328 | 1.6328 | 0 | -0.99048 | 0
1.5346 | 1.5346 | 1.5346 | 0 | -1.6825 | 2.2204e-16
0.51254 | 0.51254 | 0.51254 | 0 | -0.59597 | 0
0.8154 | 0.8154 | 0.8154 | 0 | -0.92485 | 0
0.14385 | 0.14385 | 0.14385 | 0 | -0.16727 | 7.0499e-15
0.097477 | 0.097477 | 0.097477 | 0 | -0.11335 | 9.5757e-16

## 51
Load Power (kW) | Inverter Power (kW) | Inverter to Load (kW) | Inverter to Grid (kW) | Battery Power (kW) | Grid to Load (kW)
0.34841 | 0 | 0 | 0 | 0 | 0.34841
0.24946 | 0 | 0 | 0 | 0 | 0.24946
0.90148 | 0 | 0 | 0 | 0 | 0.90148
0.34441 | 0 | 0 | 0 | 0 | 0.34441
0.53044 | 0 | 0 | 0 | 0 | 0.53044
0.23386 | 0.23386 | 0.23386 | 0 | 0.18697 | 8.5959e-14
1.3544 | 1.3544 | 1.3544 | 2.2204e-16 | 0.40578 | 0
0.36843 | 0.36843 | 0.36843 | 0 | 3.0756 | 0
0.067758 | 0.067758 | 0.067758 | 9.7145e-17 | 4.9906 | 0
0.40406 | 2.4278 | 0.40406 | 2.0237 | 3.739 | 0
1.2445 | 3 | 1.2445 | 1.7555 | 0 | 0
0.48453 | 3 | 0.48453 | 2.5155 | 0 | 0
0.34961 | 3 | 0.34961 | 2.6504 | 0 | 0
0.9771 | 3 | 0.9771 | 2.0229 | 0 | 0
0.68115 | 3 | 0.68115 | 2.3188 | 0 | 0
0.62346 | 3 | 0.62346 | 2.3765 | 0 | 0
0.067425 | 2.7758 | 0.067425 | 2.7084 | 0 | 0
0.48484 | 2.0946 | 0.48484 | 1.6098 | 0 | 0
0.24799 | 0.69376 | 0.24799 | 0.44577 | 0 | 0
0.84874 | 0.84874 | 0.84874 | 1.1102e-16 | -0.9601 | 0
1.0309 | 1.0309 | 1.0309 | 0 | -1.1497 | 0
1.7831 | 1.7831 | 1.7831 | 0 | -1.9413 | 0
0.81019 | 0.81019 | 0.81019 | 0 | -0.91933 | 0
0.43916 | 0.43916 | 0.43916 | 0 | -0.51065 | 0

## 61
Load Power (kW) | Inverter Power (kW) | Inverter to Load (kW) | Inverter to Grid (kW) | Battery Power (kW) | Grid to Load (kW)
0.98081 | 0 | 0 | 0 | 0 | 0.98081
0.35352 | 0 | 0 | 0 | 0 | 0.35352
0.86822 | 0 | 0 | 0 | 0 | 0.86822
0.83165 | 0 | 0 | 0 | 0 | 0.83165
0.083673 | 0 | 0 | 0 | 0 | 0.083673
0.32065 | 0.32065 | 0.32065 | 4.1195e-13 | 0.086048 | 0
0.3403 | 0.3403 | 0.3403 | 2.4669e-13 | 1.5028 | 0
0.15673 | 0.15673 | 0.15673 | 0 | 3.3217 | 1.1102e-14
1.7019 | 1.7019 | 1.7019 | 0 | 3.2123 | 2.2204e-16
0.28732 | 1.9062 | 0.28732 | 1.6189 | 4.275 | 0
0.52604 | 3 | 0.52604 | 2.474 | 0 | 0
4.2748 | 3 | 3 | 0 | 0 | 1.2748
1.552 | 3 | 1.552 | 1.448 | 0 | 0
0.13154 | 3 | 0.13154 | 2.8685 | 0 | 0
0.43611 | 3 | 0.43611 | 2.5639 | 0 | 0
1.2021 | 3 | 1.2021 | 1.7979 | 0 | 0
0.64035 | 2.7758 | 0.64035 | 2.1354 | 0 | 0
1.2679 | 2.0946 | 1.2679 | 0.82668 | 0 | 0
4.2834 | 0.69376 | 0.69376 | 0 | -1.1102e-16 | 3.5896
1.5558 | 1.5558 | 1.5558 | 0 | -1.7048 | 2.2204e-16
1.3512 | 1.3512 | 1.3512 | 0 | -1.4893 | 0
0.51131 | 0.51131 | 0.51131 | 1.1102e-16 | -0.59454 | 0
0.78629 | 0.78629 | 0.78629 | 1.1102e-16 | -0.89393 | 0
1.2356 | 1.2356 | 1.2356 | 2.2204e-16 | -1.3666 | 0

## 70
Load Power (kW) | Inverter Power (kW) | Inverter to Load (kW) | Inverter to Grid (kW) | Battery Power (kW) | Grid to Load (kW)
0.40212 | 0 | 0 | 0 | 0 | 0.40212
0.90432 | 0 | 0 | 0 | 0 | 0.90432
1.214 | 0 | 0 | 0 | 0 | 1.214
0.21652 | 0 | 0 | 0 | 0 | 0.21652
0.07736 | 0 | 0 | 0 | 0 | 0.07736
0.55697 | 0.39465 | 0.39465 | 0 | 0 | 0.16232
0.91338 | 0.91338 | 0.91338 | 1.1102e-16 | 0.87053 | 0
1.3479 | 1.3479 | 1.3479 | 0 | 2.0181 | 2.2204e-16
1.0215 | 1.0215 | 1.0215 | 0 | 3.9293 | 0
0.20215 | 1.2136 | 0.20215 | 1.0115 | 5 | 0
0.72566 | 3 | 0.72566 | 2.2743 | 0.58003 | 0
1.4662 | 3 | 1.4662 | 1.5338 | 0 | 0
0.59343 | 3 | 0.59343 | 2.4066 | 0 | 0
2.0939 | 3 | 2.0939 | 0.90613 | 0 | 0
0.3943 | 3 | 0.3943 | 2.6057 | 0 | 0
0.17775 | 3 | 0.17775 | 2.8222 | 0 | 0
0.68842 | 2.7758 | 0.68842 | 2.0874 | 0 | 0
0.62452 | 2.0946 | 0.62452 | 1.4701 | 0 | 0
2.0341 | 2.0341 | 2.0341 | 0 | -1.4044 | 0
0.38259 | 0.38259 | 0.38259 | 0 | -0.44487 | 0
0.27878 | 0.27878 | 0.27878 | 0 | -0.32416 | 2.1488e-13
0.42823 | 0.42823 | 0.42823 | 0 | -0.49794 | 0
1.2041 | 1.2041 | 1.2041 | 0 | -1.333 | 0
0.35897 | 0.35897 | 0.35897 | 4.6019e-14 | -0.41741 | 0

## 75
Load Power (kW) | Inverter Power (kW) | Inverter to Load (kW) | Inverter to Grid (kW) | Battery Power (kW) | Grid to Load (kW)
0.50969 | 0 | 0 | 0 | 0 | 0.50969
0.68323 | 0 | 0 | 0 | 0 | 0.68323
1.1461 | 0 | 0 | 0 | 0 | 1.1461
0.36307 | 0 | 0 | 0 | 0 | 0.36307
0.6675 | 0 | 0 | 0 | 0 | 0.6675
0.59605 | 0.39465 | 0.39465 | 0 | 0 | 0.20139
0.12558 | 0.12558 | 0.12558 | 0 | 1.7525 | 3.4417e-15
0.22506 | 0.22506 | 0.22506 | 0 | 3.2423 | 7.0333e-14
0.60414 | 0.60414 | 0.60414 | 0 | 4.3722 | 2.2204e-16
0.36295 | 3 | 0.36295 | 2.637 | 3.031 | 0
1.5111 | 3 | 1.5111 | 1.4889 | 0 | 0
0.75256 | 3 | 0.75256 | 2.2474 | 0 | 0
1.254 | 3 | 1.254 | 1.746 | 0 | 0
1.6872 | 3 | 1.6872 | 1.3128 | 0 | 0
0.49664 | 3 | 0.49664 | 2.5034 | 0 | 0
1.312 | 3 | 1.312 | 1.688 | 0 | 0
1.106 | 2.7758 | 1.106 | 1.6698 | 0 | 0
1.0067 | 2.0946 | 1.0067 | 1.0879 | 0 | 0
3.1608 | 0.69376 | 0.69376 | 0 | -1.1102e-16 | 2.467
1.4163 | 1.4163 | 1.4163 | 0 | -1.5582 | 0
0.32024 | 0.32024 | 0.32024 | 4.1495e-13 | -0.37237 | 0
0.73389 | 0.73389 | 0.73389 | 0 | -0.83791 | 0
0.36388 | 0.36388 | 0.36388 | 0 | -0.42312 | 0
0.16293 | 0.16293 | 0.16293 | 0 | -0.18945 | 1.3295e-14

## 89
Load Power (kW) | Inverter Power (kW) | Inverter to Load (kW) | Inverter to Grid (kW) | Battery Power (kW) | Grid to Load (kW)
0.48045 | 0 | 0 | 0 | 0 | 0.48045
0.53169 | 0 | 0 | 0 | 0 | 0.53169
0.15687 | 0 | 0 | 0 | 0 | 0.15687
0.72123 | 0 | 0 | 0 | 0 | 0.72123
0.098722 | 0 | 0 | 0 | 0 | 0.098722
0.20316 | 0.20316 | 0.20316 | 0 | 0.22267 | 4.1439e-14
1.0368 | 1.0368 | 1.0368 | 0 | 0.74269 | 0
1.1509 | 1.1509 | 1.1509 | 3.7748e-15 | 2.2279 | 0
0.38366 | 0.38366 | 0.38366 | 2.7756e-16 | 4.6233 | 0
0.34733 | 1.6104 | 0.34733 | 1.263 | 4.5813 | 0
1.9864 | 3 | 1.9864 | 1.0136 | 0 | 0
2.236 | 3 | 2.236 | 0.76399 | 0 | 0
0.40482 | 3 | 0.40482 | 2.5952 | 0 | 0
2.0489 | 3 | 2.0489 | 0.9511 | 0 | 0
1.146 | 3 | 1.146 | 1.854 | 0 | 0
1.4763 | 3 | 1.4763 | 1.5237 | 0 | 0
1.3529 | 2.7758 | 1.3529 | 1.4229 | 0 | 0
1.611 | 2.0946 | 1.611 | 0.48362 | 0 | 0
0.38456 | 0.69376 | 0.38456 | 0.3092 | 0 | 0
0.45148 | 0.45148 | 0.45148 | 0 | -0.52498 | 5.5511e-17
1.2282 | 1.2282 | 1.2282 | 0 | -1.3586 | 2.2204e-16
0.201 | 0.201 | 0.201 | 0 | -0.23372 | 3.9246e-14
0.32924 | 0.32924 | 0.32924 | 3.4489e-13 | -0.38284 | 0
1.4016 | 1.4016 | 1.4016 | 0 | -1.5426 | 0

## 101
Load Power (kW) | Inverter Power (kW) | Inverter to Load (kW) | Inverter to Grid (kW) | Battery Power (kW) | Grid to Load (kW)
0.65954 | 0 | 0 | 0 | 0 | 0.65954
0.56238 | 0 | 0 | 0 | 0 | 0.56238
0.1796 | 0 | 0 | 0 | 0 | 0.1796
0.41377 | 0 | 0 | 0 | 0 | 0.41377
0.26465 | 0 | 0 | 0 | 0 | 0.26465
0.2998 | 0.2998 | 0.2998 | 0 | 0.11029 | 3.1464e-13
0.2682 | 0.2682 | 0.2682 | 0 | 1.5866 | 1.7547e-13
0.79153 | 0.79153 | 0.79153 | 1.1102e-16 | 2.6045 | 0
0.63585 | 0.63585 | 0.63585 | 0 | 4.3376 | 0
1.0737 | 2.4085 | 1.0737 | 1.3348 | 3.759 | 0
1.919 | 3 | 1.919 | 1.081 | 0 | 0
1.9364 | 3 | 1.9364 | 1.0636 | 0 | 0
1.0783 | 3 | 1.0783 | 1.9217 | 0 | 0
0.12607 | 3 | 0.12607 | 2.8739 | 0 | 0
0.37003 | 3 | 0.37003 | 2.63 | 0 | 0
0.98087 | 3 | 0.98087 | 2.0191 | 0 | 0
0.79671 | 2.7758 | 0.79671 | 1.9791 | 0 | 0
1.2917 | 2.0946 | 1.2917 | 0.80295 | 0 | 0
3.2174 | 0.69376 | 0.69376 | 0 | -1.1102e-16 | 2.5237
0.89217 | 0.89217 | 0.89217 | 1.1102e-16 | -1.0058 | 0
1.0939 | 1.0939 | 1.0939 | 0 | -1.215 | 0
0.43363 | 0.43363 | 0.43363 | 0 | -0.50422 | 0
0.56928 | 0.56928 | 0.56928 | 0 | -0.65894 | 0
0.62888 | 0.62888 | 0.62888 | 0 | -0.72428 | 1.1102e-16

## 105
Load Power (kW) | Inverter Power (kW) | Inverter to Load (kW) | Inverter to Grid (kW) | Battery Power (kW) | Grid to Load (kW)
0.15701 | 0 | 0 | 0 | 0 | 0.15701
0.4172 | 0 | 0 | 0 | 0 | 0.4172
0.293 | 0 | 0 | 0 | 0 | 0.293
0.59266 | 0 | 0 | 0 | 0 | 0.59266
0.57485 | 0 | 0 | 0 | 0 | 0.57485
0.1792 | 0.1792 | 0.1792 | 0 | 0.25052 | 2.1677e-14
0.48932 | 0.48932 | 0.48932 | 0 | 1.3295 | 0
2.8219 | 2.8219 | 2.8219 | 0 | 0.4917 | 0
1.93 | 1.93 | 1.93 | 2.2204e-16 | 2.9769 | 0
0.17137 | 1.2136 | 0.17137 | 1.0423 | 5 | 0
0.45435 | 3 | 0.45435 | 2.5456 | 2.3494 | 0
0.58745 | 3 | 0.58745 | 2.4126 | 0 | 0
1.0458 | 3 | 1.0458 | 1.9542 | 0 | 0
1.1453 | 3 | 1.1453 | 1.8547 | 0 | 0
0.37247 | 3 | 0.37247 | 2.6275 | 0 | 0
1.8392 | 3 | 1.8392 | 1.1608 | 0 | 0
0.63792 | 2.7758 | 0.63792 | 2.1379 | 0 | 0
0.95381 | 2.0946 | 0.95381 | 1.1408 | 0 | 0
0.59876 | 0.69376 | 0.59876 | 0.095007 | 0 | 0
2.6297 | 2.6297 | 2.6297 | 0 | -2.8137 | 0
0.39946 | 0.39946 | 0.39946 | 5.5511e-17 | -0.46449 | 0
0.19826 | 0.19826 | 0.19826 | 0 | -0.23053 | 3.6554e-14
0.27461 | 0.27461 | 0.27461 | 0 | -0.31932 | 1.9856e-13
2.7977 | 2.7977 | 2.7977 | 0 | -2.9873 | 0

## 117
Load Power (kW) | Inverter Power (kW) | Inverter to Load (kW) | Inverter to Grid (kW) | Battery Power (kW) | Grid to Load (kW)
1.7061 | 0 | 0 | 0 | 0 | 1.7061
0.66715 | 0 | 0 | 0 | 0 | 0.66715
0.73029 | 0 | 0 | 0 | 0 | 0.73029
0.2552 | 0 | 0 | 0 | 0 | 0.2552
0.23133 | 0 | 0 | 0 | 0 | 0.23133
0.58235 | 0.39465 | 0.39465 | 0 | 0 | 0.1877
0.30988 | 0.30988 | 0.30988 | 0 | 1.5382 | 3.7437e-13
0.050459 | 0.050459 | 0.050459 | 0 | 3.4453 | 1.3184e-16
0.3095 | 0.3095 | 0.3095 | 0 | 4.7095 | 3.7237e-13
1.1871 | 3 | 1.1871 | 1.8129 | 2.7049 | 0
1.1826 | 3 | 1.1826 | 1.8174 | 0 | 0
0.73472 | 3 | 0.73472 | 2.2653 | 0 | 0
0.75739 | 3 | 0.75739 | 2.2426 | 0 | 0
0.40304 | 3 | 0.40304 | 2.597 | 0 | 0
0.72836 | 3 | 0.72836 | 2.2716 | 0 | 0
0.93566 | 3 | 0.93566 | 2.0643 | 0 | 0
1.6462 | 2.7758 | 1.6462 | 1.1296 | 0 | 0
0.69676 | 2.0946 | 0.69676 | 1.3979 | 0 | 0
0.78005 | 0.78005 | 0.78005 | 0 | -0.092571 | 0
0.86518 | 0.86519 | 0.86518 | 1.1102e-16 | -0.97743 | 0
0.6571 | 0.6571 | 0.6571 | 1.1102e-16 | -0.755 | 0
0.57487 | 0.57487 | 0.57487 | 1.1102e-16 | -0.6651 | 0
0.70599 | 0.70599 | 0.70599 | 0 | -0.8079 | 0
1.4481 | 1.4481 | 1.4481 | 0 | -1.5917 | 0

## 120
Load Power (kW) | Inverter Power (kW) | Inverter to Load (kW) | Inverter to Grid (kW) | Battery Power (kW) | Grid to Load (kW)
0.18056 | 0 | 0 | 0 | 0 | 0.18056
0.98873 | 0 | 0 | 0 | 0 | 0.98873
1.507 | 0 | 0 | 0 | 0 | 1.507
0.55498 | 0 | 0 | 0 | 0 | 0.55498
1.0513 | 0 | 0 | 0 | 0 | 1.0513
1.0834 | 0.39465 | 0.39465 | 0 | 0 | 0.68874
0.81324 | 0.81325 | 0.81324 | 1.1102e-16 | 0.97593 | 0
0.17247 | 0.17247 | 0.17247 | 0 | 3.3034 | 1.7902e-14
1.1823 | 1.1823 | 1.1823 | 0 | 3.7597 | 2.2204e-16
0.57112 | 1.8247 | 0.57112 | 1.2536 | 4.3589 | 0
0.8322 | 3 | 0.8322 | 2.1678 | 0 | 0
2.0343 | 3 | 2.0343 | 0.96573 | 0 | 0
1.4296 | 3 | 1.4296 | 1.5704 | 0 | 0
0.10578 | 3 | 0.10578 | 2.8942 | 0 | 0
0.85148 | 3 | 0.85148 | 2.1485 | 0 | 0
0.16376 | 3 | 0.16376 | 2.8362 | 0 | 0
0.1879 | 2.7758 | 0.1879 | 2.5879 | 0 | 0
0.68235 | 2.0946 | 0.68235 | 1.4123 | 0 | 0
0.76133 | 0.76133 | 0.76133 | 0 | -0.072592 | 0
0.66319 | 0.66319 | 0.66319 | 0 | -0.76162 | 0
2.1943 | 2.1943 | 2.1943 | 0 | -2.3619 | 0
1.1946 | 1.1946 | 1.1946 | 0 | -1.3228 | 0
0.67354 | 0.67354 | 0.67354 | 0 | -0.77283 | 0
0.39096 | 0.39096 | 0.39096 | 0 | -0.45461 | 0

## 127
Load Power (kW) | Inverter Power (kW) | Inverter to Load (kW) | Inverter to Grid (kW) | Battery Power (kW) | Grid to Load (kW)
0.48277 | 0 | 0 | 0 | 0 | 0.48277
0.34025 | 0 | 0 | 0 | 0 | 0.34025
0.75759 | 0 | 0 | 0 | 0 | 0.75759
0.57653 | 0 | 0 | 0 | 0 | 0.57653
0.22576 | 0 | 0 | 0 | 0 | 0.22576
0.059848 | 0.059848 | 0.059848 | 0 | 0.38931 | 9.0206e-17
0.35646 | 0.35646 | 0.35646 | 7.5939e-14 | 1.484 | 0
1.2744 | 1.2744 | 1.2744 | 0 | 2.0961 | 0
0.58537 | 0.58538 | 0.58537 | 2.2204e-16 | 4.3928 | 0
1.0938 | 2.1405 | 1.0938 | 1.0468 | 4.0357 | 0
1.3499 | 3 | 1.3499 | 1.6501 | 0 | 0
0.39121 | 3 | 0.39121 | 2.6088 | 0 | 0
0.80421 | 3 | 0.80421 | 2.1958 | 0 | 0
1.4101 | 3 | 1.4101 | 1.5899 | 0 | 0
1.5348 | 3 | 1.5348 | 1.4652 | 0 | 0
0.35411 | 3 | 0.35411 | 2.6459 | 0 | 0
2.4233 | 2.7758 | 2.4233 | 0.35254 | 0 | 0
1.1277 | 2.0946 | 1.1277 | 0.96689 | 0 | 0
0.67258 | 0.69376 | 0.67258 | 0.021187 | 0 | 0
0.29392 | 0.29392 | 0.29392 | 0 | -0.34177 | 2.8355e-13
2.1152 | 2.1152 | 2.1152 | 0 | -2.2817 | 0
0.58402 | 0.58402 | 0.58402 | 0 | -0.67515 | 0
1.5032 | 1.5032 | 1.5032 | 0 | -1.6496 | 0
0.62567 | 0.62568 | 0.62567 | 1.1102e-16 | -0.72078 | 0

## 134
Load Power (kW) | Inverter Power (kW) | Inverter to Load (kW) | Inverter to Grid (kW) | Battery Power (kW) | Grid to Load (kW)
0.81808 | 0 | 0 | 0 | 0 | 0.81808
0.77847 | 0 | 0 | 0 | 0 | 0.77847
0.44664 | 0 | 0 | 0 | 0 | 0.44664
0.70008 | 0 | 0 | 0 | 0 | 0.70008
0.3525 | 0 | 0 | 0 | 0 | 0.3525
1.1768 | 0.39465 | 0.39465 | 0 | 0 | 0.78214
0.72589 | 0.72589 | 0.72589 | 0 | 1.0692 | 0
0.47797 | 0.47797 | 0.47797 | 0 | 2.9482 | 1.1102e-16
1.0244 | 1.0244 | 1.0244 | 0 | 3.9264 | 0
3.3331 | 3 | 3 | 0 | 3.1477 | 0.3331
2.363 | 3 | 2.363 | 0.63704 | 1.3064 | 0
0.21878 | 3 | 0.21878 | 2.7812 | 0 | 0
0.43931 | 3 | 0.43931 | 2.5607 | 0 | 0
1.4038 | 3 | 1.4038 | 1.5962 | 0 | 0
0.28796 | 3 | 0.28796 | 2.712 | 0 | 0
1.056 | 3 | 1.056 | 1.944 | 0 | 0
0.84373 | 2.7758 | 0.84373 | 1.9321 | 0 | 0
1.2947 | 2.0946 | 1.2947 | 0.79995 | 0 | 0
0.94365 | 0.94365 | 0.94365 | 0 | -0.26482 | 0
2.0961 | 2.0961 | 2.0961 | 0 | -2.2622 | 4.4409e-16
0.97215 | 0.97215 | 0.97215 | 0 | -1.0891 | 0
0.88885 | 0.88885 | 0.88885 | 0 | -1.0023 | 0
0.50157 | 0.50157 | 0.50157 | 0 | -0.58322 | 0
0.46108 | 0.46108 | 0.46108 | 0 | -0.53614 | 0

## 135
Load Power (kW) | Inverter Power (kW) | Inverter to Load (kW) | Inverter to Grid (kW) | Battery Power (kW) | Grid to Load (kW)
0.67603 | 0 | 0 | 0 | 0 | 0.67603
0.89127 | 0 | 0 | 0 | 0 | 0.89127
0.81249 | 0 | 0 | 0 | 0 | 0.81249
0.69007 | 0 | 0 | 0 | 0 | 0.69007
0.55219 | 0 | 0 | 0 | 0 | 0.55219
0.46219 | 0.39465 | 0.39465 | 0 | 0 | 0.067541
0.68666 | 0.68666 | 0.68666 | 0 | 1.1115 | 1.1102e-16
0.28011 | 0.28011 | 0.28011 | 0 | 3.1783 | 2.2021e-13
1.6444 | 1.6444 | 1.6444 | 0 | 3.2722 | 2.2204e-16
0.54963 | 1.3679 | 0.54963 | 0.8183 | 4.8361 | 0
1.2726 | 3 | 1.2726 | 1.7274 | 0 | 0
0.6405 | 3 | 0.6405 | 2.3595 | 0 | 0
0.75257 | 3 | 0.75257 | 2.2474 | 0 | 0
2.4477 | 3 | 2.4477 | 0.55233 | 0 | 0
1.006 | 3 | 1.006 | 1.994 | 0 | 0
0.41555 | 3 | 0.41555 | 2.5845 | 0 | 0
1.112 | 2.7758 | 1.112 | 1.6638 | 0 | 0
1.5104 | 2.0946 | 1.5104 | 0.58425 | 0 | 0
0.69517 | 0.69517 | 0.69517 | 0 | -0.0015238 | 1.1102e-16
0.86874 | 0.86874 | 0.86874 | 0 | -0.98117 | 0
1.9269 | 1.9269 | 1.9269 | 0 | -2.0894 | 2.2204e-16
0.40838 | 0.40838 | 0.40838 | 0 | -0.47486 | 0
0.93816 | 0.93816 | 0.93816 | 0 | -1.0538 | 0
0.51458 | 0.51458 | 0.51458 | 0 | -0.59835 | 0

## 145
Load Power (kW) | Inverter Power (kW) | Inverter to Load (kW) | Inverter to Grid (kW) | Battery Power (kW) | Grid to Load (kW)
0.61364 | 0 | 0 | 0 | 0 | 0.61364
0.34706 | 0 | 0 | 0 | 0 | 0.34706
0.055336 | 0 | 0 | 0 | 0 | 0.055336
0.66155 | 0 | 0 | 0 | 0 | 0.66155
0.64306 | 0 | 0 | 0 | 0 | 0.64306
0.85041 | 0.39465 | 0.39465 | 0 | 0 | 0.45575
0.51342 | 0.51342 | 0.51342 | 0 | 1.3015 | 0
0.85148 | 0.85148 | 0.85148 | 2.2204e-16 | 2.541 | 0
2.8241 | 2.8241 | 2.8241 | 0 | 2.0549 | 0
1.1885 | 1.2136 | 1.1885 | 0.025132 | 5 | 0
0.41598 | 3 | 0.41598 | 2.584 | 1.5006 | 0
0.016665 | 3 | 0.016665 | 2.9833 | 0 | 0
0.89866 | 3 | 0.89866 | 2.1013 | 0 | 0
1.5615 | 3 | 1.5615 | 1.4385 | 0 | 0
0.83491 | 3 | 0.83491 | 2.1651 | 0 | 0
0.3851 | 3 | 0.3851 | 2.6149 | 0 | 0
0.36797 | 2.7758 | 0.36797 | 2.4078 | 0 | 0
0.5873 | 2.0946 | 0.5873 | 1.5073 | 0 | 0
1.9745 | 1.9745 | 1.9745 | 0 | -1.3434 | 0
0.28403 | 0.28403 | 0.28403 | 0 | -0.33027 | 2.3698e-13
0.45049 | 0.45049 | 0.45049 | 0 | -0.52382 | 0
0.81729 | 0.81729 | 0.81729 | 0 | -0.92686 | 0
0.2763 | 0.2763 | 0.2763 | 0 | -0.32128 | 2.0506e-13
1.2865 | 1.2865 | 1.2865 | 0 | -1.4208 | 2.2204e-16

## 156
Load Power (kW) | Inverter Power (kW) | Inverter to Load (kW) | Inverter to Grid (kW) | Battery Power (kW) | Grid to Load (kW)
1.6655 | 0 | 0 | 0 | 0 | 1.6655
1.2104 | 0 | 0 | 0 | 0 | 1.2104
0.7046 | 0 | 0 | 0 | 0 | 0.7046
0.15567 | 0 | 0 | 0 | 0 | 0.15567
1.3796 | 0 | 0 | 0 | 0 | 1.3796
1.1551 | 0.39465 | 0.39465 | 0 | 0 | 0.76045
0.27748 | 0.27748 | 0.27748 | 0 | 1.5758 | 2.0967e-13
1.0125 | 1.0125 | 1.0125 | 2.2204e-16 | 2.3731 | 0
1.3253 | 1.3253 | 1.3253 | 0 | 3.6075 | 4.4409e-16
0.45069 | 1.3628 | 0.45069 | 0.91213 | 4.8415 | 0
2.1401 | 3 | 2.1401 | 0.85986 | 0 | 0
1.2994 | 3 | 1.2994 | 1.7006 | 0 | 0
1.2981 | 3 | 1.2981 | 1.7019 | 0 | 0
2.0086 | 3 | 2.0086 | 0.99141 | 0 | 0
2.4068 | 3 | 2.4068 | 0.59323 | 0 | 0
2.6848 | 3 | 2.6848 | 0.31521 | 0 | 0
0.67007 | 2.7758 | 0.67007 | 2.1057 | 0 | 0
3.1056 | 2.0946 | 2.0946 | 0 | 0 | 1.011
0.31236 | 0.69376 | 0.31236 | 0.3814 | 0 | 0
3.0929 | 0 | 0 | 0 | 0 | 3.0929
0.77894 | 0.77894 | 0.77894 | 0 | -0.8861 | 0
1.9732 | 1.9732 | 1.9732 | 0 | -2.1368 | 2.2204e-16
0.39599 | 0.39599 | 0.39599 | 0 | -0.46045 | 0
0.13812 | 0.13812 | 0.13812 | 0 | -0.16061 | 5.6899e-15

## 161
Load Power (kW) | Inverter Power (kW) | Inverter to Load (kW) | Inverter to Grid (kW) | Battery Power (kW) | Grid to Load (kW)
0.20901 | 0 | 0 | 0 | 0 | 0.20901
0.12549 | 0 | 0 | 0 | 0 | 0.12549
0.40616 | 0 | 0 | 0 | 0 | 0.40616
0.81299 | 0 | 0 | 0 | 0 | 0.81299
0.27742 | 0 | 0 | 0 | 0 | 0.27742
1.4423 | 0.39465 | 0.39465 | 0 | 0 | 1.0476
1.4418 | 1.4418 | 1.4418 | 0 | 0.3135 | 0
2.9466 | 2.9466 | 2.9466 | 0 | 0.36337 | 0
1.556 | 1.556 | 1.556 | 0 | 3.3645 | 0
1.5023 | 1.5023 | 1.5023 | 0 | 4.6945 | 0
2.1406 | 3 | 2.1406 | 0.85939 | 3.6621 | 0
4.5327 | 3 | 3 | 0 | 0 | 1.5327
2.2887 | 3 | 2.2887 | 0.71128 | 0 | 0
0.82877 | 3 | 0.82877 | 2.1712 | 0 | 0
0.86167 | 3 | 0.86167 | 2.1383 | 0 | 0
0.18423 | 3 | 0.18423 | 2.8158 | 0 | 0
0.78787 | 2.7758 | 0.78787 | 1.9879 | 0 | 0
1.33 | 2.0946 | 1.33 | 0.76466 | 0 | 0
4.0502 | 0.69376 | 0.69376 | 0 | -1.1102e-16 | 3.3564
1.1117 | 1.1117 | 1.1117 | 0 | -1.2341 | 0
0.84478 | 0.84478 | 0.84478 | 0 | -0.95592 | 1.1102e-16
1.1837 | 1.1837 | 1.1837 | 0 | -1.3112 | 0
0.75423 | 0.75423 | 0.75423 | 0 | -0.85971 | 0
1.03 | 1.03 | 1.03 | 0 | -1.1488 | 0

## 1
Load Power (kW) | Inverter Power (kW) | Inverter to Load (kW) | Inverter to Grid (kW) | Grid to Load (kW)
0.25585 | 0 | 0 | 0 | 0.25585
0.31292 | 0 | 0 | 0 | 0.31292
1.1479 | 0 | 0 | 0 | 1.1479
0.28433 | 0 | 0 | 0 | 0.28433
0.86629 | 0 | 0 | 0 | 0.86629
1.2322 | 0.39465 | 0.39465 | 0 | 0.83758
1.2545 | 1.7418 | 1.2545 | 0.48731 | 0
2.069 | 3 | 2.069 | 0.93103 | 0
1.6278 | 3 | 1.6278 | 1.3722 | 0
3.4348 | 3 | 3 | 0 | 0.43479
0.59242 | 3 | 0.59242 | 2.4076 | 0
0.77604 | 3 | 0.77604 | 2.224 | 0
0.65843 | 3 | 0.65843 | 2.3416 | 0
0.61527 | 3 | 0.61527 | 2.3847 | 0
0.72159 | 3 | 0.72159 | 2.2784 | 0
0.82323 | 3 | 0.82323 | 2.1768 | 0
1.6239 | 2.7758 | 1.6239 | 1.1519 | 0
0.17517 | 2.0946 | 0.17517 | 1.9195 | 0
1.201 | 0.69376 | 0.69376 | 0 | 0.50724
1.0748 | 0 | 0 | 0 | 1.0748
1.8209 | 0 | 0 | 0 | 1.8209
1.4001 | 0 | 0 | 0 | 1.4001
0.46257 | 0 | 0 | 0 | 0.46257
1.1717 | 0 | 0 | 0 | 1.1717

## 2
Load Power (kW) | Inverter Power (kW) | Inverter to Load (kW) | Inverter to Grid (kW) | Grid to Load (kW)
0.80703 | 0 | 0 | 0 | 0.80703
0.70295 | 0 | 0 | 0 | 0.70295
0.67503 | 0 | 0 | 0 | 0.67503
0.17904 | 0 | 0 | 0 | 0.17904
0.31196 | 0 | 0 | 0 | 0.31196
0.61051 | 0.39465 | 0.39465 | 0 | 0.21586
0.29215 | 1.7418 | 0.29215 | 1.4496 | 0
0.73225 | 3 | 0.73225 | 2.2678 | 0
0.64858 | 3 | 0.64858 | 2.3514 | 0
0.025934 | 3 | 0.025934 | 2.9741 | 0
1.9735 | 3 | 1.9735 | 1.0265 | 0
1.6513 | 3 | 1.6513 | 1.3487 | 0
1.6527 | 3 | 1.6527 | 1.3473 | 0
1.1019 | 3 | 1.1019 | 1.8981 | 0
0.62463 | 3 | 0.62463 | 2.3754 | 0
0.38925 | 3 | 0.38925 | 2.6107 | 0
0.8262 | 2.7758 | 0.8262 | 1.9496 | 0
0.89489 | 2.0946 | 0.89489 | 1.1997 | 0
0.32657 | 0.69376 | 0.32657 | 0.36719 | 0
0.76308 | 0 | 0 | 0 | 0.76308
0.26147 | 0 | 0 | 0 | 0.26147
1.4407 | 0 | 0 | 0 | 1.4407
0.80992 | 0 | 0 | 0 | 0.80992
0.58892 | 0 | 0 | 0 | 0.58892

## 4
Load Power (kW) | Inverter Power (kW) | Inverter to Load (kW) | Inverter to Grid (kW) | Grid to Load (kW)
0.39734 | 0 | 0 | 0 | 0.39734
0.34575 | 0 | 0 | 0 | 0.34575
0.12934 | 0 | 0 | 0 | 0.12934
0.41486 | 0 | 0 | 0 | 0.41486
0.36236 | 0 | 0 | 0 | 0.36236
0.65727 | 0.39465 | 0.39465 | 0 | 0.26262
1.291 | 1.7418 | 1.291 | 0.45083 | 0
1.2611 | 3 | 1.2611 | 1.7389 | 0
0.69439 | 3 | 0.69439 | 2.3056 | 0
0.877 | 3 | 0.877 | 2.123 | 0
0.047585 | 3 | 0.047585 | 2.9524 | 0
1.3147 | 3 | 1.3147 | 1.6853 | 0
0.37699 | 3 | 0.37699 | 2.623 | 0
1.3427 | 3 | 1.3427 | 1.6573 | 0
0.90221 | 3 | 0.90221 | 2.0978 | 0
0.42035 | 3 | 0.42035 | 2.5796 | 0
0.97799 | 2.7758 | 0.97799 | 1.7978 | 0
0.79354 | 2.0946 | 0.79354 | 1.3011 | 0
0.77881 | 0.69376 | 0.69376 | 0 | 0.085049
3.2392 | 0 | 0 | 0 | 3.2392
0.35613 | 0 | 0 | 0 | 0.35613
0.68936 | 0 | 0 | 0 | 0.68936
0.80504 | 0 | 0 | 0 | 0.80504
1.0385 | 0 | 0 | 0 | 1.0385

## 5
Load Power (kW) | Inverter Power (kW) | Inverter to Load (kW) | Inverter to Grid (kW) | Grid to Load (kW)
1.7989 | 0 | 0 | 0 | 1.7989
0.18121 | 0 | 0 | 0 | 0.18121
0.36546 | 0 | 0 | 0 | 0.36546
1.1671 | 0 | 0 | 0 | 1.1671
0.24155 | 0 | 0 | 0 | 0.24155
0.58356 | 0.39465 | 0.39465 | 0 | 0.18891
0.36849 | 1.7418 | 0.36849 | 1.3733 | 0
3.1564 | 3 | 3 | 0 | 0.15635
1.027 | 3 | 1.027 | 1.973 | 0
0.29948 | 3 | 0.29948 | 2.7005 | 0
0.37174 | 3 | 0.37174 | 2.6283 | 0
0.86044 | 3 | 0.86044 | 2.1396 | 0
2.5055 | 3 | 2.5055 | 0.49455 | 0
1.2089 | 3 | 1.2089 | 1.7911 | 0
4.1855 | 3 | 3 | 0 | 1.1855
0.96845 | 3 | 0.96845 | 2.0315 | 0
0.24998 | 2.7758 | 0.24998 | 2.5258 | 0
1.2749 | 2.0946 | 1.2749 | 0.81972 | 0
0.19636 | 0.69376 | 0.19636 | 0.49741 | 0
0.17686 | 0 | 0 | 0 | 0.17686
1.5721 | 0 | 0 | 0 | 1.5721
1.0218 | 0 | 0 | 0 | 1.0218
0.14635 | 0 | 0 | 0 | 0.14635
1.0619 | 0 | 0 | 0 | 1.0619

## 6
Load Power (kW) | Inverter Power (kW) | Inverter to Load (kW) | Inverter to Grid (kW) | Grid to Load (kW)
1.7401 | 0 | 0 | 0 | 1.7401
0.39022 | 0 | 0 | 0 | 0.39022
0.34459 | 0 | 0 | 0 | 0.34459
0.088379 | 0 | 0 | 0 | 0.088379
0.20358 | 0 | 0 | 0 | 0.20358
0.39977 | 0.39465 | 0.39465 | 0 | 0.0051137
0.11588 | 1.7418 | 0.11588 | 1.6259 | 0
0.37982 | 3 | 0.37982 | 2.6202 | 0
0.24338 | 3 | 0.24338 | 2.7566 | 0
0.96772 | 3 | 0.96772 | 2.0323 | 0
1.8059 | 3 | 1.8059 | 1.1941 | 0
1.3211 | 3 | 1.3211 | 1.6789 | 0
0.16486 | 3 | 0.16486 | 2.8351 | 0
1.1612 | 3 | 1.1612 | 1.8388 | 0
3.6035 | 3 | 3 | 0 | 0.60354
0.096039 | 3 | 0.096039 | 2.904 | 0
0.82274 | 2.7758 | 0.82274 | 1.9531 | 0
0.40213 | 2.0946 | 0.40213 | 1.6925 | 0
0.97669 | 0.69376 | 0.69376 | 0 | 0.28292
0.38887 | 0 | 0 | 0 | 0.38887
0.74299 | 0 | 0 | 0 | 0.74299
0.77684 | 0 | 0 | 0 | 0.77684
0.63432 | 0 | 0 | 0 | 0.63432
1.2827 | 0 | 0 | 0 | 1.2827

## 7
Load Power (kW) | Inverter Power (kW) | Inverter to Load (kW) | Inverter to Grid (kW) | Grid to Load (kW)
0.49096 | 0 | 0 | 0 | 0.49096
0.87149 | 0 | 0 | 0 | 0.87149
0.39144 | 0 | 0 | 0 | 0.39144
0.3303 | 0 | 0 | 0 | 0.3303
0.19169 | 0 | 0 | 0 | 0.19169
1.9077 | 0.39465 | 0.39465 | 0 | 1.513
0.42381 | 1.7418 | 0.42381 | 1.318 | 0
2.0232 | 3 | 2.0232 | 0.9768 | 0
0.79014 | 3 | 0.79014 | 2.2099 | 0
0.27281 | 3 | 0.27281 | 2.7272 | 0
0.22234 | 3 | 0.22234 | 2.7777 | 0
0.4148 | 3 | 0.4148 | 2.5852 | 0
0.3106 | 3 | 0.3106 | 2.6894 | 0
1.006 | 3 | 1.006 | 1.994 | 0
1.5412 | 3 | 1.5412 | 1.4588 | 0
0.96015 | 3 | 0.96015 | 2.0399 | 0
1.0378 | 2.7758 | 1.0378 | 1.738 | 0
2.1503 | 2.0946 | 2.0946 | 0 | 0.055681
0.44321 | 0.69376 | 0.44321 | 0.25055 | 0
0.23546 | 0 | 0 | 0 | 0.23546
0.085637 | 0 | 0 | 0 | 0.085637
1.3423 | 0 | 0 | 0 | 1.3423
7.3613 | 0 | 0 | 0 | 7.3613
0.94197 | 0 | 0 | 0 | 0.94197

## 9
Load Power (kW) | Inverter Power (kW) | Inverter to Load (kW) | Inverter to Grid (kW) | Grid to Load (kW)
0.21922 | 0 | 0 | 0 | 0.21922
0.41402 | 0 | 0 | 0 | 0.41402
1.0237 | 0 | 0 | 0 | 1.0237
0.3701 | 0 | 0 | 0 | 0.3701
0.1145 | 0 | 0 | 0 | 0.1145
0.47571 | 0.39465 | 0.39465 | 0 | 0.081055
0.072806 | 1.7418 | 0.072806 | 1.669 | 0
4.1309 | 3 | 3 | 0 | 1.1309
0.96685 | 3 | 0.96685 | 2.0332 | 0
0.10834 | 3 | 0.10834 | 2.8917 | 0
2.124 | 3 | 2.124 | 0.876 | 0
0.25852 | 3 | 0.25852 | 2.7415 | 0
0.89007 | 3 | 0.89007 | 2.1099 | 0
0.80106 | 3 | 0.80106 | 2.1989 | 0
1.0408 | 3 | 1.0408 | 1.9592 | 0
1.4142 | 3 | 1.4142 | 1.5858 | 0
0.55571 | 2.7758 | 0.55571 | 2.2201 | 0
0.37518 | 2.0946 | 0.37518 | 1.7194 | 0
0.24071 | 0.69376 | 0.24071 | 0.45306 | 0
0.50082 | 0 | 0 | 0 | 0.50082
0.23618 | 0 | 0 | 0 | 0.23618
0.40443 | 0 | 0 | 0 | 0.40443
0.57772 | 0 | 0 | 0 | 0.57772
0.61061 | 0 | 0 | 0 | 0.61061

## 11
Load Power (kW) | Inverter Power (kW) | Inverter to Load (kW) | Inverter to Grid (kW) | Grid to Load (kW)
0.51136 | 0 | 0 | 0 | 0.51136
0.80836 | 0 | 0 | 0 | 0.80836
0.66427 | 0 | 0 | 0 | 0.66427
0.39974 | 0 | 0 | 0 | 0.39974
0.14551 | 0 | 0 | 0 | 0.14551
0.28234 | 0.39465 | 0.28234 | 0.11231 | 0
0.66497 | 1.7418 | 0.66497 | 1.0768 | 0
0.82012 | 3 | 0.82012 | 2.1799 | 0
0.89537 | 3 | 0.89537 | 2.1046 | 0
2.4339 | 3 | 2.4339 | 0.56607 | 0
2.3003 | 3 | 2.3003 | 0.69968 | 0
0.60861 | 3 | 0.60861 | 2.3914 | 0
2.144 | 3 | 2.144 | 0.85604 | 0
1.9656 | 3 | 1.9656 | 1.0344 | 0
1.0746 | 3 | 1.0746 | 1.9254 | 0
0.57399 | 3 | 0.57399 | 2.426 | 0
0.37336 | 2.7758 | 0.37336 | 2.4024 | 0
1.0058 | 2.0946 | 1.0058 | 1.0888 | 0
2.8487 | 0.69376 | 0.69376 | 0 | 2.155
1.2845 | 0 | 0 | 0 | 1.2845
1.4347 | 0 | 0 | 0 | 1.4347
0.28934 | 0 | 0 | 0 | 0.28934
0.69188 | 0 | 0 | 0 | 0.69188
0.5407 | 0 | 0 | 0 | 0.5407

## 12
Load Power (kW) | Inverter Power (kW) | Inverter to Load (kW) | Inverter to Grid (kW) | Grid to Load (kW)
0.45089 | 0 | 0 | 0 | 0.45089
0.11957 | 0 | 0 | 0 | 0.11957
0.54083 | 0 | 0 | 0 | 0.54083
0.36921 | 0 | 0 | 0 | 0.36921
0.59924 | 0 | 0 | 0 | 0.59924
0.61391 | 0.39465 | 0.39465 | 0 | 0.21926
1.2979 | 1.7418 | 1.2979 | 0.4439 | 0
0.7786 | 3 | 0.7786 | 2.2214 | 0
1.2795 | 3 | 1.2795 | 1.7205 | 0
0.76275 | 3 | 0.76275 | 2.2373 | 0
1.2465 | 3 | 1.2465 | 1.7535 | 0
0.16569 | 3 | 0.16569 | 2.8343 | 0
1.6532 | 3 | 1.6532 | 1.3468 | 0
0.51286 | 3 | 0.51286 | 2.4871 | 0
1.8958 | 3 | 1.8958 | 1.1042 | 0
3.3642 | 3 | 3 | 0 | 0.36417
4.2491 | 2.7758 | 2.7758 | 0 | 1.4733
0.81695 | 2.0946 | 0.81695 | 1.2777 | 0
0.65841 | 0.69376 | 0.65841 | 0.035357 | 0
0.39243 | 0 | 0 | 0 | 0.39243
0.11759 | 0 | 0 | 0 | 0.11759
0.97054 | 0 | 0 | 0 | 0.97054
1.1789 | 0 | 0 | 0 | 1.1789
2.3817 | 0 | 0 | 0 | 2.3817

## 13
Load Power (kW) | Inverter Power (kW) | Inverter to Load (kW) | Inverter to Grid (kW) | Grid to Load (kW)
0.65562 | 0 | 0 | 0 | 0.65562
0.94135 | 0 | 0 | 0 | 0.94135
0.21074 | 0 | 0 | 0 | 0.21074
0.51077 | 0 | 0 | 0 | 0.51077
0.60589 | 0 | 0 | 0 | 0.60589
0.20556 | 0.39465 | 0.20556 | 0.18909 | 0
0.20794 | 1.7418 | 0.20794 | 1.5339 | 0
0.25649 | 3 | 0.25649 | 2.7435 | 0
1.5927 | 3 | 1.5927 | 1.4073 | 0
0.47154 | 3 | 0.47154 | 2.5285 | 0
0.89179 | 3 | 0.89179 | 2.1082 | 0
0.41344 | 3 | 0.41344 | 2.5866 | 0
0.2982 | 3 | 0.2982 | 2.7018 | 0
0.88375 | 3 | 0.88375 | 2.1163 | 0
1.5248 | 3 | 1.5248 | 1.4752 | 0
0.64548 | 3 | 0.64548 | 2.3545 | 0
2.1642 | 2.7758 | 2.1642 | 0.6116 | 0
0.58769 | 2.0946 | 0.58769 | 1.5069 | 0
0.90438 | 0.69376 | 0.69376 | 0 | 0.21061
0.60016 | 0 | 0 | 0 | 0.60016
0.50731 | 0 | 0 | 0 | 0.50731
2.5614 | 0 | 0 | 0 | 2.5614
0.53119 | 0 | 0 | 0 | 0.53119
0.42135 | 0 | 0 | 0 | 0.42135

## 15
Load Power (kW) | Inverter Power (kW) | Inverter to Load (kW) | Inverter to Grid (kW) | Grid to Load (kW)
0.27066 | 0 | 0 | 0 | 0.27066
0.66709 | 0 | 0 | 0 | 0.66709
0.49434 | 0 | 0 | 0 | 0.49434
0.3426 | 0 | 0 | 0 | 0.3426
0.027905 | 0 | 0 | 0 | 0.027905
1.0637 | 0.39465 | 0.39465 | 0 | 0.66903
0.97299 | 1.7418 | 0.97299 | 0.7688 | 0
0.13372 | 3 | 0.13372 | 2.8663 | 0
0.90966 | 3 | 0.90966 | 2.0903 | 0
0.081114 | 3 | 0.081114 | 2.9189 | 0
0.85502 | 3 | 0.85502 | 2.145 | 0
0.33237 | 3 | 0.33237 | 2.6676 | 0
0.58335 | 3 | 0.58335 | 2.4167 | 0
0.14975 | 3 | 0.14975 | 2.8502 | 0
1.7281 | 3 | 1.7281 | 1.2719 | 0
0.64536 | 3 | 0.64536 | 2.3546 | 0
1.6509 | 2.7758 | 1.6509 | 1.1249 | 0
2.888 | 2.0946 | 2.0946 | 0 | 0.7934
2.3354 | 0.69376 | 0.69376 | 0 | 1.6416
3.3514 | 0 | 0 | 0 | 3.3514
0.13012 | 0 | 0 | 0 | 0.13012
1.8616 | 0 | 0 | 0 | 1.8616
2.2494 | 0 | 0 | 0 | 2.2494
0.35609 | 0 | 0 | 0 | 0.35609

## 16
Load Power (kW) | Inverter Power (kW) | Inverter to Load (kW) | Inverter to Grid (kW) | Grid to Load (kW)
0.63159 | 0 | 0 | 0 | 0.63159
0.62137 | 0 | 0 | 0 | 0.62137
0.7354 | 0 | 0 | 0 | 0.7354
0.33013 | 0 | 0 | 0 | 0.33013
0.33864 | 0 | 0 | 0 | 0.33864
0.89538 | 0.39465 | 0.39465 | 0 | 0.50073
0.51758 | 1.7418 | 0.51758 | 1.2242 | 0
0.82605 | 3 | 0.82605 | 2.174 | 0
0.62399 | 3 | 0.62399 | 2.376 | 0
1.4097 | 3 | 1.4097 | 1.5903 | 0
1.3206 | 3 | 1.3206 | 1.6794 | 0
1.1574 | 3 | 1.1574 | 1.8426 | 0
0.28492 | 3 | 0.28492 | 2.7151 | 0
1.1151 | 3 | 1.1151 | 1.8849 | 0
0.92095 | 3 | 0.92095 | 2.0791 | 0
0.56895 | 3 | 0.56895 | 2.431 | 0
0.86031 | 2.7758 | 0.86031 | 1.9155 | 0
0.15466 | 2.0946 | 0.15466 | 1.94 | 0
0.57512 | 0.69376 | 0.57512 | 0.11864 | 0
2.0303 | 0 | 0 | 0 | 2.0303
0.87267 | 0 | 0 | 0 | 0.87267
1.6853 | 0 | 0 | 0 | 1.6853
0.79286 | 0 | 0 | 0 | 0.79286
0.088258 | 0 | 0 | 0 | 0.088258

## 18
Load Power (kW) | Inverter Power (kW) | Inverter to Load (kW) | Inverter to Grid (kW) | Grid to Load (kW)
0.46603 | 0 | 0 | 0 | 0.46603
0.1816 | 0 | 0 | 0 | 0.1816
0.22421 | 0 | 0 | 0 | 0.22421
0.28401 | 0 | 0 | 0 | 0.28401
0.26659 | 0 | 0 | 0 | 0.26659
0.92524 | 0.39465 | 0.39465 | 0 | 0.53059
0.77694 | 1.7418 | 0.77694 | 0.96486 | 0
1.2226 | 3 | 1.2226 | 1.7774 | 0
0.2162 | 3 | 0.2162 | 2.7838 | 0
1.2588 | 3 | 1.2588 | 1.7412 | 0
0.93987 | 3 | 0.93987 | 2.0601 | 0
0.49579 | 3 | 0.49579 | 2.5042 | 0
1.7409 | 3 | 1.7409 | 1.2591 | 0
1.4025 | 3 | 1.4025 | 1.5975 | 0
0.61563 | 3 | 0.61563 | 2.3844 | 0
1.6522 | 3 | 1.6522 | 1.3478 | 0
0.86227 | 2.7758 | 0.86227 | 1.9135 | 0
0.8085 | 2.0946 | 0.8085 | 1.2861 | 0
1.3582 | 0.69376 | 0.69376 | 0 | 0.66445
0.91363 | 0 | 0 | 0 | 0.91363
0.12237 | 0 | 0 | 0 | 0.12237
0.43561 | 0 | 0 | 0 | 0.43561
1.0598 | 0 | 0 | 0 | 1.0598
0.44306 | 0 | 0 | 0 | 0.44306

## 19
Load Power (kW) | Inverter Power (kW) | Inverter to Load (kW) | Inverter to Grid (kW) | Grid to Load (kW)
0.39503 | 0 | 0 | 0 | 0.39503
1.0555 | 0 | 0 | 0 | 1.0555
0.18896 | 0 | 0 | 0 | 0.18896
0.39564 | 0 | 0 | 0 | 0.39564
0.40079 | 0 | 0 | 0 | 0.40079
0.90765 | 0.39465 | 0.39465 | 0 | 0.513
0.39409 | 1.7418 | 0.39409 | 1.3477 | 0
0.90107 | 3 | 0.90107 | 2.0989 | 0
0.63769 | 3 | 0.63769 | 2.3623 | 0
1.9976 | 3 | 1.9976 | 1.0024 | 0
0.70608 | 3 | 0.70608 | 2.2939 | 0
0.10275 | 3 | 0.10275 | 2.8972 | 0
3.9737 | 3 | 3 | 0 | 0.97374
0.23801 | 3 | 0.23801 | 2.762 | 0
0.25068 | 3 | 0.25068 | 2.7493 | 0
0.81124 | 3 | 0.81124 | 2.1888 | 0
0.29939 | 2.7758 | 0.29939 | 2.4764 | 0
2.3399 | 2.0946 | 2.0946 | 0 | 0.24532
1.5691 | 0.69376 | 0.69376 | 0 | 0.87538
2.9043 | 0 | 0 | 0 | 2.9043
0.41716 | 0 | 0 | 0 | 0.41716
1.6327 | 0 | 0 | 0 | 1.6327
2.0363 | 0 | 0 | 0 | 2.0363
1.3957 | 0 | 0 | 0 | 1.3957

## 21
Load Power (kW) | Inverter Power (kW) | Inverter to Load (kW) | Inverter to Grid (kW) | Grid to Load (kW)
0.13275 | 0 | 0 | 0 | 0.13275
0.24106 | 0 | 0 | 0 | 0.24106
0.20623 | 0 | 0 | 0 | 0.20623
0.11786 | 0 | 0 | 0 | 0.11786
0.49793 | 0 | 0 | 0 | 0.49793
0.18689 | 0.39465 | 0.18689 | 0.20776 | 0
0.75109 | 1.7418 | 0.75109 | 0.99071 | 0
0.85419 | 3 | 0.85419 | 2.1458 | 0
1.1226 | 3 | 1.1226 | 1.8774 | 0
0.40042 | 3 | 0.40042 | 2.5996 | 0
0.19399 | 3 | 0.19399 | 2.806 | 0
0.10256 | 3 | 0.10256 | 2.8974 | 0
0.55313 | 3 | 0.55313 | 2.4469 | 0
0.65073 | 3 | 0.65073 | 2.3493 | 0
0.90346 | 3 | 0.90346 | 2.0965 | 0
0.20057 | 3 | 0.20057 | 2.7994 | 0
0.64125 | 2.7758 | 0.64125 | 2.1345 | 0
2.6601 | 2.0946 | 2.0946 | 0 | 0.5655
0.76321 | 0.69376 | 0.69376 | 0 | 0.069442
0.89553 | 0 | 0 | 0 | 0.89553
2.46 | 0 | 0 | 0 | 2.46
1.0447 | 0 | 0 | 0 | 1.0447
0.49097 | 0 | 0 | 0 | 0.49097
0.26921 | 0 | 0 | 0 | 0.26921

## 23
Load Power (kW) | Inverter Power (kW) | Inverter to Load (kW) | Inverter to Grid (kW) | Grid to Load (kW)
0.38529 | 0 | 0 | 0 | 0.38529
0.64508 | 0 | 0 | 0 | 0.64508
0.17564 | 0 | 0 | 0 | 0.17564
0.48688 | 0 | 0 | 0 | 0.48688
0.3314 | 0 | 0 | 0 | 0.3314
0.48893 | 0.39465 | 0.39465 | 0 | 0.094274
0.40269 | 1.7418 | 0.40269 | 1.3391 | 0
0.27891 | 3 | 0.27891 | 2.7211 | 0
0.29277 | 3 | 0.29277 | 2.7072 | 0
0.88651 | 3 | 0.88651 | 2.1135 | 0
2.3259 | 3 | 2.3259 | 0.67412 | 0
0.14008 | 3 | 0.14008 | 2.8599 | 0
4.3478 | 3 | 3 | 0 | 1.3478
0.35598 | 3 | 0.35598 | 2.644 | 0
1.375 | 3 | 1.375 | 1.625 | 0
0.8571 | 3 | 0.8571 | 2.1429 | 0
0.56447 | 2.7758 | 0.56447 | 2.2113 | 0
1.2791 | 2.0946 | 1.2791 | 0.8155 | 0
0.47708 | 0.69376 | 0.47708 | 0.21669 | 0
1.1987 | 0 | 0 | 0 | 1.1987
1.1073 | 0 | 0 | 0 | 1.1073
0.89087 | 0 | 0 | 0 | 0.89087
0.80612 | 0 | 0 | 0 | 0.80612
3.0134 | 0 | 0 | 0 | 3.0134

## 24
Load Power (kW) | Inverter Power (kW) | Inverter to Load (kW) | Inverter to Grid (kW) | Grid to Load (kW)
0.89833 | 0 | 0 | 0 | 0.89833
1.1051 | 0 | 0 | 0 | 1.1051
0.4383 | 0 | 0 | 0 | 0.4383
0.5228 | 0 | 0 | 0 | 0.5228
1.2042 | 0 | 0 | 0 | 1.2042
0.68934 | 0.39465 | 0.39465 | 0 | 0.29469
1.9496 | 1.7418 | 1.7418 | 0 | 0.20778
0.67914 | 3 | 0.67914 | 2.3209 | 0
0.38028 | 3 | 0.38028 | 2.6197 | 0
0.32316 | 3 | 0.32316 | 2.6768 | 0
2.4659 | 3 | 2.4659 | 0.53412 | 0
2.2678 | 3 | 2.2678 | 0.73219 | 0
0.64562 | 3 | 0.64562 | 2.3544 | 0
1.6293 | 3 | 1.6293 | 1.3707 | 0
0.19053 | 3 | 0.19053 | 2.8095 | 0
0.88287 | 3 | 0.88287 | 2.1171 | 0
0.033885 | 2.7758 | 0.033885 | 2.7419 | 0
1.1822 | 2.0946 | 1.1822 | 0.91246 | 0
1.6508 | 0.69376 | 0.69376 | 0 | 0.95701
1.3918 | 0 | 0 | 0 | 1.3918
0.76933 | 0 | 0 | 0 | 0.76933
3.6758 | 0 | 0 | 0 | 3.6758
0.49462 | 0 | 0 | 0 | 0.49462
0.61855 | 0 | 0 | 0 | 0.61855

## 25
Load Power (kW) | Inverter Power (kW) | Inverter to Load (kW) | Inverter to Grid (kW) | Grid to Load (kW)
1.2625 | 0 | 0 | 0 | 1.2625
0.42335 | 0 | 0 | 0 | 0.42335
0.25425 | 0 | 0 | 0 | 0.25425
0.67229 | 0 | 0 | 0 | 0.67229
0.12837 | 0 | 0 | 0 | 0.12837
0.4304 | 0.39465 | 0.39465 | 0 | 0.035744
1.7696 | 1.7418 | 1.7418 | 0 | 0.02785
0.79285 | 3 | 0.79285 | 2.2071 | 0
0.69033 | 3 | 0.69033 | 2.3097 | 0
1.0809 | 3 | 1.0809 | 1.9191 | 0
0.60544 | 3 | 0.60544 | 2.3946 | 0
0.33462 | 3 | 0.33462 | 2.6654 | 0
0.55272 | 3 | 0.55272 | 2.4473 | 0
1.717 | 3 | 1.717 | 1.283 | 0
0.13149 | 3 | 0.13149 | 2.8685 | 0
1.0896 | 3 | 1.0896 | 1.9104 | 0
0.23687 | 2.7758 | 0.23687 | 2.5389 | 0
0.47124 | 2.0946 | 0.47124 | 1.6234 | 0
0.81679 | 0.69376 | 0.69376 | 0 | 0.12303
2.7805 | 0 | 0 | 0 | 2.7805
0.58781 | 0 | 0 | 0 | 0.58781
0.095251 | 0 | 0 | 0 | 0.095251
0.33532 | 0 | 0 | 0 | 0.33532
0.45767 | 0 | 0 | 0 | 0.45767

## 26
Load Power (kW) | Inverter Power (kW) | Inverter to Load (kW) | Inverter to Grid (kW) | Grid to Load (kW)
1.0345 | 0 | 0 | 0 | 1.0345
0.34024 | 0 | 0 | 0 | 0.34024
0.25821 | 0 | 0 | 0 | 0.25821
1.6422 | 0 | 0 | 0 | 1.6422
2.447 | 0 | 0 | 0 | 2.447
0.3685 | 0.39465 | 0.3685 | 0.026156 | 0
0.97023 | 1.7418 | 0.97023 | 0.77157 | 0
0.11147 | 3 | 0.11147 | 2.8885 | 0
1.2281 | 3 | 1.2281 | 1.7719 | 0
1.4049 | 3 | 1.4049 | 1.5951 | 0
0.82458 | 3 | 0.82458 | 2.1754 | 0
0.94426 | 3 | 0.94426 | 2.0557 | 0
3.1923 | 3 | 3 | 0 | 0.19234
3.1486 | 3 | 3 | 0 | 0.14857
0.35004 | 3 | 0.35004 | 2.65 | 0
0.90337 | 3 | 0.90337 | 2.0966 | 0
1.343 | 2.7758 | 1.343 | 1.4328 | 0
1.5518 | 2.0946 | 1.5518 | 0.54286 | 0
0.4787 | 0.69376 | 0.4787 | 0.21507 | 0
2.8199 | 0 | 0 | 0 | 2.8199
0.37006 | 0 | 0 | 0 | 0.37006
0.77963 | 0 | 0 | 0 | 0.77963
1.7325 | 0 | 0 | 0 | 1.7325
0.26728 | 0 | 0 | 0 | 0.26728

## 27
Load Power (kW) | Inverter Power (kW) | Inverter to Load (kW) | Inverter to Grid (kW) | Grid to Load (kW)
0.13758 | 0 | 0 | 0 | 0.13758
0.79277 | 0 | 0 | 0 | 0.79277
0.70563 | 0 | 0 | 0 | 0.70563
0.66952 | 0 | 0 | 0 | 0.66952
0.60277 | 0 | 0 | 0 | 0.60277
0.0442 | 0.39465 | 0.0442 | 0.35045 | 0
0.90125 | 1.7418 | 0.90125 | 0.84055 | 0
0.96195 | 3 | 0.96195 | 2.0381 | 0
3.7983 | 3 | 3 | 0 | 0.7983
0.047657 | 3 | 0.047657 | 2.9523 | 0
0.7909 | 3 | 0.7909 | 2.2091 | 0
0.4713 | 3 | 0.4713 | 2.5287 | 0
0.89773 | 3 | 0.89773 | 2.1023 | 0
1.002 | 3 | 1.002 | 1.998 | 0
3.3488 | 3 | 3 | 0 | 0.34884
0.64887 | 3 | 0.64887 | 2.3511 | 0
0.49617 | 2.7758 | 0.49617 | 2.2796 | 0
0.75599 | 2.0946 | 0.75599 | 1.3386 | 0
1.284 | 0.69376 | 0.69376 | 0 | 0.59021
0.25673 | 0 | 0 | 0 | 0.25673
0.35426 | 0 | 0 | 0 | 0.35426
0.70423 | 0 | 0 | 0 | 0.70423
0.61096 | 0 | 0 | 0 | 0.61096
1.8655 | 0 | 0 | 0 | 1.8655

## 28
Load Power (kW) | Inverter Power (kW) | Inverter to Load (kW) | Inverter to Grid (kW) | Grid to Load (kW)
0.53584 | 0 | 0 | 0 | 0.53584
0.82853 | 0 | 0 | 0 | 0.82853
0.5137 | 0 | 0 | 0 | 0.5137
0.56476 | 0 | 0 | 0 | 0.56476
0.19843 | 0 | 0 | 0 | 0.19843
0.16128 | 0.39465 | 0.16128 | 0.23338 | 0
0.46324 | 1.7418 | 0.46324 | 1.2786 | 0
0.16498 | 3 | 0.16498 | 2.835 | 0
0.48241 | 3 | 0.48241 | 2.5176 | 0
1.8027 | 3 | 1.8027 | 1.1973 | 0
1.0238 | 3 | 1.0238 | 1.9762 | 0
1.8452 | 3 | 1.8452 | 1.1548 | 0
2.2167 | 3 | 2.2167 | 0.78332 | 0
0.45166 | 3 | 0.45166 | 2.5483 | 0
0.37097 | 3 | 0.37097 | 2.629 | 0
0.58432 | 3 | 0.58432 | 2.4157 | 0
0.68616 | 2.7758 | 0.68616 | 2.0896 | 0
3.4079 | 2.0946 | 2.0946 | 0 | 1.3133
0.36823 | 0.69376 | 0.36823 | 0.32553 | 0
1.4419 | 0 | 0 | 0 | 1.4419
1.7624 | 0 | 0 | 0 | 1.7624
0.60873 | 0 | 0 | 0 | 0.60873
0.71987 | 0 | 0 | 0 | 0.71987
0.15297 | 0 | 0 | 0 | 0.15297

## 29
Load Power (kW) | Inverter Power (kW) | Inverter to Load (kW) | Inverter to Grid (kW) | Grid to Load (kW)
0.074388 | 0 | 0 | 0 | 0.074388
0.57333 | 0 | 0 | 0 | 0.57333
0.87666 | 0 | 0 | 0 | 0.87666
0.37253 | 0 | 0 | 0 | 0.37253
0.54747 | 0 | 0 | 0 | 0.54747
0.22834 | 0.39465 | 0.22834 | 0.16631 | 0
1.1236 | 1.7418 | 1.1236 | 0.61823 | 0
0.53927 | 3 | 0.53927 | 2.4607 | 0
3.7828 | 3 | 3 | 0 | 0.78283
1.8727 | 3 | 1.8727 | 1.1273 | 0
0.38276 | 3 | 0.38276 | 2.6172 | 0
2.4658 | 3 | 2.4658 | 0.53416 | 0
1.4266 | 3 | 1.4266 | 1.5734 | 0
0.24431 | 3 | 0.24431 | 2.7557 | 0
0.12499 | 3 | 0.12499 | 2.875 | 0
0.95197 | 3 | 0.95197 | 2.048 | 0
0.69343 | 2.7758 | 0.69343 | 2.0824 | 0
0.66239 | 2.0946 | 0.66239 | 1.4322 | 0
1.6093 | 0.69376 | 0.69376 | 0 | 0.91554
0.82193 | 0 | 0 | 0 | 0.82193
0.69137 | 0 | 0 | 0 | 0.69137
0.82094 | 0 | 0 | 0 | 0.82094
0.61849 | 0 | 0 | 0 | 0.61849
1.4427 | 0 | 0 | 0 | 1.4427

## 30
Load Power (kW) | Inverter Power (kW) | Inverter to Load (kW) | Inverter to Grid (kW) | Grid to Load (kW)
1.5253 | 0 | 0 | 0 | 1.5253
0.59218 | 0 | 0 | 0 | 0.59218
0.78564 | 0 | 0 | 0 | 0.78564
1.3503 | 0 | 0 | 0 | 1.3503
0.14042 | 0 | 0 | 0 | 0.14042
0.6097 | 0.39465 | 0.39465 | 0 | 0.21505
0.19372 | 1.7418 | 0.19372 | 1.5481 | 0
0.58566 | 3 | 0.58566 | 2.4143 | 0
1.1507 | 3 | 1.1507 | 1.8493 | 0
0.096276 | 3 | 0.096276 | 2.9037 | 0
0.7493 | 3 | 0.7493 | 2.2507 | 0
0.85321 | 3 | 0.85321 | 2.1468 | 0
1.3371 | 3 | 1.3371 | 1.6629 | 0
1.1374 | 3 | 1.1374 | 1.8626 | 0
2.5762 | 3 | 2.5762 | 0.42379 | 0
0.94884 | 3 | 0.94884 | 2.0512 | 0
1.7322 | 2.7758 | 1.7322 | 1.0436 | 0
0.66397 | 2.0946 | 0.66397 | 1.4307 | 0
0.69624 | 0.69376 | 0.69376 | 0 | 0.0024761
1.0103 | 0 | 0 | 0 | 1.0103
0.44618 | 0 | 0 | 0 | 0.44618
2.3311 | 0 | 0 | 0 | 2.3311
0.30105 | 0 | 0 | 0 | 0.30105
1.2421 | 0 | 0 | 0 | 1.2421

## 31
Load Power (kW) | Inverter Power (kW) | Inverter to Load (kW) | Inverter to Grid (kW) | Grid to Load (kW)
2.2535 | 0 | 0 | 0 | 2.2535
0.22872 | 0 | 0 | 0 | 0.22872
0.38249 | 0 | 0 | 0 | 0.38249
0.78939 | 0 | 0 | 0 | 0.78939
0.40467 | 0 | 0 | 0 | 0.40467
0.082496 | 0.39465 | 0.082496 | 0.31216 | 0
0.39397 | 1.7418 | 0.39397 | 1.3478 | 0
3.1668 | 3 | 3 | 0 | 0.16678
0.94903 | 3 | 0.94903 | 2.051 | 0
2.2774 | 3 | 2.2774 | 0.7226 | 0
1.5548 | 3 | 1.5548 | 1.4452 | 0
1.2739 | 3 | 1.2739 | 1.7261 | 0
1.121 | 3 | 1.121 | 1.879 | 0
1.1122 | 3 | 1.1122 | 1.8878 | 0
1.4396 | 3 | 1.4396 | 1.5604 | 0
0.10178 | 3 | 0.10178 | 2.8982 | 0
1.528 | 2.7758 | 1.528 | 1.2478 | 0
2.0638 | 2.0946 | 2.0638 | 0.03085 | 0
1.7753 | 0.69376 | 0.69376 | 0 | 1.0815
1.3936 | 0 | 0 | 0 | 1.3936
1.8818 | 0 | 0 | 0 | 1.8818
2.0674 | 0 | 0 | 0 | 2.0674
2.6404 | 0 | 0 | 0 | 2.6404
1.1287 | 0 | 0 | 0 | 1.1287

## 33
Load Power (kW) | Inverter Power (kW) | Inverter to Load (kW) | Inverter to Grid (kW) | Grid to Load (kW)
0.49095 | 0 | 0 | 0 | 0.49095
0.55433 | 0 | 0 | 0 | 0.55433
0.45126 | 0 | 0 | 0 | 0.45126
0.75236 | 0 | 0 | 0 | 0.75236
0.67706 | 0 | 0 | 0 | 0.67706
0.276 | 0.39465 | 0.276 | 0.11865 | 0
0.097779 | 1.7418 | 0.097779 | 1.644 | 0
0.13503 | 3 | 0.13503 | 2.865 | 0
1.8978 | 3 | 1.8978 | 1.1022 | 0
1.2482 | 3 | 1.2482 | 1.7518 | 0
0.20177 | 3 | 0.20177 | 2.7982 | 0
0.74303 | 3 | 0.74303 | 2.257 | 0
1.1217 | 3 | 1.1217 | 1.8783 | 0
0.43957 | 3 | 0.43957 | 2.5604 | 0
1.4274 | 3 | 1.4274 | 1.5726 | 0
0.040925 | 3 | 0.040925 | 2.9591 | 0
0.4948 | 2.7758 | 0.4948 | 2.281 | 0
2.4668 | 2.0946 | 2.0946 | 0 | 0.37214
1.5087 | 0.69376 | 0.69376 | 0 | 0.8149
1.7131 | 0 | 0 | 0 | 1.7131
0.5966 | 0 | 0 | 0 | 0.5966
1.2727 | 0 | 0 | 0 | 1.2727
0.42111 | 0 | 0 | 0 | 0.42111
0.51704 | 0 | 0 | 0 | 0.51704

## 34
Load Power (kW) | Inverter Power (kW) | Inverter to Load (kW) | Inverter to Grid (kW) | Grid to Load (kW)
0.23661 | 0 | 0 | 0 | 0.23661
1.1848 | 0 | 0 | 0 | 1.1848
0.61418 | 0 | 0 | 0 | 0.61418
1.4637 | 0 | 0 | 0 | 1.4637
0.55072 | 0 | 0 | 0 | 0.55072
1.0667 | 0.39465 | 0.39465 | 0 | 0.67203
0.04945 | 1.7418 | 0.04945 | 1.6923 | 0
1.0776 | 3 | 1.0776 | 1.9224 | 0
1.1894 | 3 | 1.1894 | 1.8106 | 0
0.63825 | 3 | 0.63825 | 2.3618 | 0
0.091431 | 3 | 0.091431 | 2.9086 | 0
1.0672 | 3 | 1.0672 | 1.9328 | 0
0.91362 | 3 | 0.91362 | 2.0864 | 0
1.3736 | 3 | 1.3736 | 1.6264 | 0
1.5734 | 3 | 1.5734 | 1.4266 | 0
1.1329 | 3 | 1.1329 | 1.8671 | 0
0.88268 | 2.7758 | 0.88268 | 1.8931 | 0
1.0545 | 2.0946 | 1.0545 | 1.0402 | 0
0.85664 | 0.69376 | 0.69376 | 0 | 0.16288
2.7404 | 0 | 0 | 0 | 2.7404
1.3601 | 0 | 0 | 0 | 1.3601
2.1072 | 0 | 0 | 0 | 2.1072
1.3049 | 0 | 0 | 0 | 1.3049
1.3523 | 0 | 0 | 0 | 1.3523

## 35
Load Power (kW) | Inverter Power (kW) | Inverter to Load (kW) | Inverter to Grid (kW) | Grid to Load (kW)
0.53841 | 0 | 0 | 0 | 0.53841
0.30366 | 0 | 0 | 0 | 0.30366
0.63667 | 0 | 0 | 0 | 0.63667
0.42056 | 0 | 0 | 0 | 0.42056
0.47472 | 0 | 0 | 0 | 0.47472
0.90574 | 0.39465 | 0.39465 | 0 | 0.51109
0.1265 | 1.7418 | 0.1265 | 1.6153 | 0
0.64032 | 3 | 0.64032 | 2.3597 | 0
0.37521 | 3 | 0.37521 | 2.6248 | 0
1.0382 | 3 | 1.0382 | 1.9618 | 0
0.85553 | 3 | 0.85553 | 2.1445 | 0
0.7207 | 3 | 0.7207 | 2.2793 | 0
0.82506 | 3 | 0.82506 | 2.1749 | 0
0.85254 | 3 | 0.85254 | 2.1475 | 0
1.4463 | 3 | 1.4463 | 1.5537 | 0
0.17216 | 3 | 0.17216 | 2.8278 | 0
1.3667 | 2.7758 | 1.3667 | 1.4091 | 0
1.7839 | 2.0946 | 1.7839 | 0.31071 | 0
0.44027 | 0.69376 | 0.44027 | 0.2535 | 0
1.0474 | 0 | 0 | 0 | 1.0474
0.2111 | 0 | 0 | 0 | 0.2111
1.667 | 0 | 0 | 0 | 1.667
0.63612 | 0 | 0 | 0 | 0.63612
0.31491 | 0 | 0 | 0 | 0.31491

## 36
Load Power (kW) | Inverter Power (kW) | Inverter to Load (kW) | Inverter to Grid (kW) | Grid to Load (kW)
0.36683 | 0 | 0 | 0 | 0.36683
0.00618 | 0 | 0 | 0 | 0.00618
0.11358 | 0 | 0 | 0 | 0.11358
0.28039 | 0 | 0 | 0 | 0.28039
0.98117 | 0 | 0 | 0 | 0.98117
0.32879 | 0.39465 | 0.32879 | 0.065865 | 0
1.4597 | 1.7418 | 1.4597 | 0.28209 | 0
3.1643 | 3 | 3 | 0 | 0.1643
0.48747 | 3 | 0.48747 | 2.5125 | 0
1.3117 | 3 | 1.3117 | 1.6883 | 0
2.3324 | 3 | 2.3324 | 0.66755 | 0
0.90686 | 3 | 0.90686 | 2.0931 | 0
1.2788 | 3 | 1.2788 | 1.7212 | 0
0.44178 | 3 | 0.44178 | 2.5582 | 0
0.4576 | 3 | 0.4576 | 2.5424 | 0
0.21913 | 3 | 0.21913 | 2.7809 | 0
0.9571 | 2.7758 | 0.9571 | 1.8187 | 0
1.2111 | 2.0946 | 1.2111 | 0.88351 | 0
2.1384 | 0.69376 | 0.69376 | 0 | 1.4447
1.6242 | 0 | 0 | 0 | 1.6242
0.3479 | 0 | 0 | 0 | 0.3479
0.46535 | 0 | 0 | 0 | 0.46535
1.9683 | 0 | 0 | 0 | 1.9683
1.1949 | 0 | 0 | 0 | 1.1949

## 38
Load Power (kW) | Inverter Power (kW) | Inverter to Load (kW) | Inverter to Grid (kW) | Grid to Load (kW)
0.31708 | 0 | 0 | 0 | 0.31708
0.19671 | 0 | 0 | 0 | 0.19671
0.73164 | 0 | 0 | 0 | 0.73164
0.14613 | 0 | 0 | 0 | 0.14613
0.69076 | 0 | 0 | 0 | 0.69076
1.0631 | 0.39465 | 0.39465 | 0 | 0.66846
0.037039 | 1.7418 | 0.037039 | 1.7048 | 0
0.17376 | 3 | 0.17376 | 2.8262 | 0
1.9434 | 3 | 1.9434 | 1.0566 | 0
0.77524 | 3 | 0.77524 | 2.2248 | 0
0.26732 | 3 | 0.26732 | 2.7327 | 0
0.74669 | 3 | 0.74669 | 2.2533 | 0
2.3746 | 3 | 2.3746 | 0.62545 | 0
3.5589 | 3 | 3 | 0 | 0.55887
0.88084 | 3 | 0.88084 | 2.1192 | 0
0.97961 | 3 | 0.97961 | 2.0204 | 0
0.7473 | 2.7758 | 0.7473 | 2.0285 | 0
3.4689 | 2.0946 | 2.0946 | 0 | 1.3743
0.18791 | 0.69376 | 0.18791 | 0.50585 | 0
0.65056 | 0 | 0 | 0 | 0.65056
1.3752 | 0 | 0 | 0 | 1.3752
0.46447 | 0 | 0 | 0 | 0.46447
0.24804 | 0 | 0 | 0 | 0.24804
0.39333 | 0 | 0 | 0 | 0.39333

## 39
Load Power (kW) | Inverter Power (kW) | Inverter to Load (kW) | Inverter to Grid (kW) | Grid to Load (kW)
0.48458 | 0 | 0 | 0 | 0.48458
0.5088 | 0 | 0 | 0 | 0.5088
0.74013 | 0 | 0 | 0 | 0.74013
0.45416 | 0 | 0 | 0 | 0.45416
0.54437 | 0 | 0 | 0 | 0.54437
0.39297 | 0.39465 | 0.39297 | 0.0016853 | 0
0.15063 | 1.7418 | 0.15063 | 1.5912 | 0
1.462 | 3 | 1.462 | 1.538 | 0
1.3034 | 3 | 1.3034 | 1.6966 | 0
0.40449 | 3 | 0.40449 | 2.5955 | 0
0.45134 | 3 | 0.45134 | 2.5487 | 0
0.69275 | 3 | 0.69275 | 2.3072 | 0
1.2521 | 3 | 1.2521 | 1.7479 | 0
0.92525 | 3 | 0.92525 | 2.0747 | 0
0.22367 | 3 | 0.22367 | 2.7763 | 0
2.1634 | 3 | 2.1634 | 0.83662 | 0
0.75511 | 2.7758 | 0.75511 | 2.0207 | 0
0.47505 | 2.0946 | 0.47505 | 1.6196 | 0
4.2876 | 0.69376 | 0.69376 | 0 | 3.5938
1.476 | 0 | 0 | 0 | 1.476
1.2696 | 0 | 0 | 0 | 1.2696
0.51304 | 0 | 0 | 0 | 0.51304
1.9688 | 0 | 0 | 0 | 1.9688
0.63509 | 0 | 0 | 0 | 0.63509

## 40
Load Power (kW) | Inverter Power (kW) | Inverter to Load (kW) | Inverter to Grid (kW) | Grid to Load (kW)
1.5189 | 0 | 0 | 0 | 1.5189
0.9819 | 0 | 0 | 0 | 0.9819
0.14524 | 0 | 0 | 0 | 0.14524
1.1769 | 0 | 0 | 0 | 1.1769
0.20814 | 0 | 0 | 0 | 0.20814
0.66486 | 0.39465 | 0.39465 | 0 | 0.27021
0.33287 | 1.7418 | 0.33287 | 1.4089 | 0
3.0773 | 3 | 3 | 0 | 0.077278
1.2257 | 3 | 1.2257 | 1.7743 | 0
0.22072 | 3 | 0.22072 | 2.7793 | 0
0.64514 | 3 | 0.64514 | 2.3549 | 0
0.93951 | 3 | 0.93951 | 2.0605 | 0
0.68325 | 3 | 0.68325 | 2.3168 | 0
1.5984 | 3 | 1.5984 | 1.4016 | 0
0.23073 | 3 | 0.23073 | 2.7693 | 0
1.4393 | 3 | 1.4393 | 1.5607 | 0
1.2242 | 2.7758 | 1.2242 | 1.5516 | 0
0.74801 | 2.0946 | 0.74801 | 1.3466 | 0
1.3255 | 0.69376 | 0.69376 | 0 | 0.63173
0.94775 | 0 | 0 | 0 | 0.94775
1.0328 | 0 | 0 | 0 | 1.0328
2.0529 | 0 | 0 | 0 | 2.0529
1.0659 | 0 | 0 | 0 | 1.0659
0.28612 | 0 | 0 | 0 | 0.28612

## 41
Load Power (kW) | Inverter Power (kW) | Inverter to Load (kW) | Inverter to Grid (kW) | Grid to Load (kW)
1.0395 | 0 | 0 | 0 | 1.0395
0.57197 | 0 | 0 | 0 | 0.57197
2.7032 | 0 | 0 | 0 | 2.7032
0.75946 | 0 | 0 | 0 | 0.75946
0.38791 | 0 | 0 | 0 | 0.38791
0.49291 | 0.39465 | 0.39465 | 0 | 0.098257
0.1334 | 1.7418 | 0.1334 | 1.6084 | 0
0.6198 | 3 | 0.6198 | 2.3802 | 0
1.4893 | 3 | 1.4893 | 1.5107 | 0
1.1917 | 3 | 1.1917 | 1.8083 | 0
0.75264 | 3 | 0.75264 | 2.2474 | 0
0.31496 | 3 | 0.31496 | 2.685 | 0
0.96772 | 3 | 0.96772 | 2.0323 | 0
1.084 | 3 | 1.084 | 1.916 | 0
1.408 | 3 | 1.408 | 1.592 | 0
1.4043 | 3 | 1.4043 | 1.5957 | 0
1.4391 | 2.7758 | 1.4391 | 1.3367 | 0
1.7041 | 2.0946 | 1.7041 | 0.39056 | 0
0.11118 | 0.69376 | 0.11118 | 0.58258 | 0
0.41082 | 0 | 0 | 0 | 0.41082
1.4753 | 0 | 0 | 0 | 1.4753
1.2988 | 0 | 0 | 0 | 1.2988
2.6719 | 0 | 0 | 0 | 2.6719
0.56148 | 0 | 0 | 0 | 0.56148

## 42
Load Power (kW) | Inverter Power (kW) | Inverter to Load (kW) | Inverter to Grid (kW) | Grid to Load (kW)
0.61192 | 0 | 0 | 0 | 0.61192
0.47076 | 0 | 0 | 0 | 0.47076
0.40786 | 0 | 0 | 0 | 0.40786
0.66958 | 0 | 0 | 0 | 0.66958
0.14763 | 0 | 0 | 0 | 0.14763
0.45657 | 0.39465 | 0.39465 | 0 | 0.061917
0.45767 | 1.7418 | 0.45767 | 1.2841 | 0
0.49909 | 3 | 0.49909 | 2.5009 | 0
2.3117 | 3 | 2.3117 | 0.68827 | 0
0.43741 | 3 | 0.43741 | 2.5626 | 0
1.3605 | 3 | 1.3605 | 1.6395 | 0
1.645 | 3 | 1.645 | 1.355 | 0
0.62525 | 3 | 0.62525 | 2.3747 | 0
0.12567 | 3 | 0.12567 | 2.8743 | 0
1.0552 | 3 | 1.0552 | 1.9448 | 0
0.99032 | 3 | 0.99032 | 2.0097 | 0
0.89903 | 2.7758 | 0.89903 | 1.8768 | 0
1.7776 | 2.0946 | 1.7776 | 0.31706 | 0
0.22522 | 0.69376 | 0.22522 | 0.46854 | 0
0.64163 | 0 | 0 | 0 | 0.64163
0.99764 | 0 | 0 | 0 | 0.99764
0.47039 | 0 | 0 | 0 | 0.47039
0.7043 | 0 | 0 | 0 | 0.7043
0.49809 | 0 | 0 | 0 | 0.49809

## 43
Load Power (kW) | Inverter Power (kW) | Inverter to Load (kW) | Inverter to Grid (kW) | Grid to Load (kW)
0.10974 | 0 | 0 | 0 | 0.10974
0.50483 | 0 | 0 | 0 | 0.50483
0.43453 | 0 | 0 | 0 | 0.43453
1.5129 | 0 | 0 | 0 | 1.5129
0.58583 | 0 | 0 | 0 | 0.58583
0.6145 | 0.39465 | 0.39465 | 0 | 0.21985
1.2709 | 1.7418 | 1.2709 | 0.47085 | 0
0.55879 | 3 | 0.55879 | 2.4412 | 0
2.0215 | 3 | 2.0215 | 0.97846 | 0
0.29978 | 3 | 0.29978 | 2.7002 | 0
0.80297 | 3 | 0.80297 | 2.197 | 0
1.2947 | 3 | 1.2947 | 1.7053 | 0
0.76676 | 3 | 0.76676 | 2.2332 | 0
0.55354 | 3 | 0.55354 | 2.4465 | 0
1.5083 | 3 | 1.5083 | 1.4917 | 0
0.45702 | 3 | 0.45702 | 2.543 | 0
1.4522 | 2.7758 | 1.4522 | 1.3236 | 0
1.7597 | 2.0946 | 1.7597 | 0.33493 | 0
0.65238 | 0.69376 | 0.65238 | 0.041381 | 0
0.39109 | 0 | 0 | 0 | 0.39109
1.7071 | 0 | 0 | 0 | 1.7071
1.0545 | 0 | 0 | 0 | 1.0545
0.26555 | 0 | 0 | 0 | 0.26555
0.82865 | 0 | 0 | 0 | 0.82865

## 45
Load Power (kW) | Inverter Power (kW) | Inverter to Load (kW) | Inverter to Grid (kW) | Grid to Load (kW)
0.10832 | 0 | 0 | 0 | 0.10832
1.292 | 0 | 0 | 0 | 1.292
1.2677 | 0 | 0 | 0 | 1.2677
1.1081 | 0 | 0 | 0 | 1.1081
1.1767 | 0 | 0 | 0 | 1.1767
0.11505 | 0.39465 | 0.11505 | 0.2796 | 0
0.77069 | 1.7418 | 0.77069 | 0.97111 | 0
0.11178 | 3 | 0.11178 | 2.8882 | 0
1.2166 | 3 | 1.2166 | 1.7834 | 0
0.79507 | 3 | 0.79507 | 2.2049 | 0
1.3816 | 3 | 1.3816 | 1.6184 | 0
0.82324 | 3 | 0.82324 | 2.1768 | 0
0.64615 | 3 | 0.64615 | 2.3538 | 0
0.39886 | 3 | 0.39886 | 2.6011 | 0
1.9721 | 3 | 1.9721 | 1.0279 | 0
0.47597 | 3 | 0.47597 | 2.524 | 0
1.6098 | 2.7758 | 1.6098 | 1.166 | 0
1.2807 | 2.0946 | 1.2807 | 0.81396 | 0
1.5228 | 0.69376 | 0.69376 | 0 | 0.82899
1.6268 | 0 | 0 | 0 | 1.6268
1.1983 | 0 | 0 | 0 | 1.1983
1.3722 | 0 | 0 | 0 | 1.3722
0.033833 | 0 | 0 | 0 | 0.033833
1.0502 | 0 | 0 | 0 | 1.0502

## 46
Load Power (kW) | Inverter Power (kW) | Inverter to Load (kW) | Inverter to Grid (kW) | Grid to Load (kW)
0.1651 | 0 | 0 | 0 | 0.1651
0.96821 | 0 | 0 | 0 | 0.96821
0.15945 | 0 | 0 | 0 | 0.15945
0.94378 | 0 | 0 | 0 | 0.94378
0.3962 | 0 | 0 | 0 | 0.3962
0.36954 | 0.39465 | 0.36954 | 0.02511 | 0
0.90148 | 1.7418 | 0.90148 | 0.84032 | 0
0.58114 | 3 | 0.58114 | 2.4189 | 0
1.0646 | 3 | 1.0646 | 1.9354 | 0
0.61658 | 3 | 0.61658 | 2.3834 | 0
7.0946 | 3 | 3 | 0 | 4.0946
0.79829 | 3 | 0.79829 | 2.2017 | 0
1.5568 | 3 | 1.5568 | 1.4432 | 0
1.1458 | 3 | 1.1458 | 1.8542 | 0
1.1346 | 3 | 1.1346 | 1.8654 | 0
3.1587 | 3 | 3 | 0 | 0.1587
0.81467 | 2.7758 | 0.81467 | 1.9611 | 0
0.74379 | 2.0946 | 0.74379 | 1.3508 | 0
1.3446 | 0.69376 | 0.69376 | 0 | 0.6508
2.3566 | 0 | 0 | 0 | 2.3566
1.0443 | 0 | 0 | 0 | 1.0443
1.4626 | 0 | 0 | 0 | 1.4626
0.5461 | 0 | 0 | 0 | 0.5461
0.62805 | 0 | 0 | 0 | 0.62805

## 47
Load Power (kW) | Inverter Power (kW) | Inverter to Load (kW) | Inverter to Grid (kW) | Grid to Load (kW)
0.92295 | 0 | 0 | 0 | 0.92295
0.12238 | 0 | 0 | 0 | 0.12238
0.51143 | 0 | 0 | 0 | 0.51143
0.32063 | 0 | 0 | 0 | 0.32063
0.30882 | 0 | 0 | 0 | 0.30882
0.52889 | 0.39465 | 0.39465 | 0 | 0.13424
0.25794 | 1.7418 | 0.25794 | 1.4839 | 0
0.35774 | 3 | 0.35774 | 2.6423 | 0
2.7232 | 3 | 2.7232 | 0.27678 | 0
0.92753 | 3 | 0.92753 | 2.0725 | 0
2.0005 | 3 | 2.0005 | 0.99951 | 0
0.53125 | 3 | 0.53125 | 2.4688 | 0
0.85574 | 3 | 0.85574 | 2.1443 | 0
0.79992 | 3 | 0.79992 | 2.2001 | 0
2.0893 | 3 | 2.0893 | 0.91071 | 0
0.089388 | 3 | 0.089388 | 2.9106 | 0
1.0967 | 2.7758 | 1.0967 | 1.6791 | 0
1.1485 | 2.0946 | 1.1485 | 0.94615 | 0
1.2822 | 0.69376 | 0.69376 | 0 | 0.5884
0.10574 | 0 | 0 | 0 | 0.10574
1.6751 | 0 | 0 | 0 | 1.6751
1.8162 | 0 | 0 | 0 | 1.8162
1.116 | 0 | 0 | 0 | 1.116
0.45037 | 0 | 0 | 0 | 0.45037

## 48
Load Power (kW) | Inverter Power (kW) | Inverter to Load (kW) | Inverter to Grid (kW) | Grid to Load (kW)
1.2652 | 0 | 0 | 0 | 1.2652
0.4117 | 0 | 0 | 0 | 0.4117
0.86451 | 0 | 0 | 0 | 0.86451
0.18597 | 0 | 0 | 0 | 0.18597
0.15182 | 0 | 0 | 0 | 0.15182
1.5699 | 0.39465 | 0.39465 | 0 | 1.1752
1.3155 | 1.7418 | 1.3155 | 0.42631 | 0
0.80885 | 3 | 0.80885 | 2.1911 | 0
1.5227 | 3 | 1.5227 | 1.4773 | 0
0.68966 | 3 | 0.68966 | 2.3103 | 0
1.4934 | 3 | 1.4934 | 1.5066 | 0
0.11269 | 3 | 0.11269 | 2.8873 | 0
0.97087 | 3 | 0.97087 | 2.0291 | 0
0.46385 | 3 | 0.46385 | 2.5361 | 0
1.9741 | 3 | 1.9741 | 1.0259 | 0
0.52553 | 3 | 0.52553 | 2.4745 | 0
2.4388 | 2.7758 | 2.4388 | 0.33702 | 0
1.0003 | 2.0946 | 1.0003 | 1.0943 | 0
0.69415 | 0.69376 | 0.69376 | 0 | 0.00038913
0.9316 | 0 | 0 | 0 | 0.9316
1.0302 | 0 | 0 | 0 | 1.0302
0.14403 | 0 | 0 | 0 | 0.14403
1.1731 | 0 | 0 | 0 | 1.1731
0.33285 | 0 | 0 | 0 | 0.33285

## 49
Load Power (kW) | Inverter Power (kW) | Inverter to Load (kW) | Inverter to Grid (kW) | Grid to Load (kW)
0.49145 | 0 | 0 | 0 | 0.49145
0.32239 | 0 | 0 | 0 | 0.32239
1.4437 | 0 | 0 | 0 | 1.4437
0.84088 | 0 | 0 | 0 | 0.84088
0.66708 | 0 | 0 | 0 | 0.66708
0.49511 | 0.39465 | 0.39465 | 0 | 0.10046
1.1297 | 1.7418 | 1.1297 | 0.61211 | 0
0.28375 | 3 | 0.28375 | 2.7162 | 0
1.5849 | 3 | 1.5849 | 1.4151 | 0
0.48847 | 3 | 0.48847 | 2.5115 | 0
1.133 | 3 | 1.133 | 1.867 | 0
2.7782 | 3 | 2.7782 | 0.22182 | 0
2.1628 | 3 | 2.1628 | 0.83724 | 0
0.16218 | 3 | 0.16218 | 2.8378 | 0
0.038963 | 3 | 0.038963 | 2.961 | 0
0.54403 | 3 | 0.54403 | 2.456 | 0
0.46957 | 2.7758 | 0.46957 | 2.3062 | 0
0.42193 | 2.0946 | 0.42193 | 1.6727 | 0
0.99377 | 0.69376 | 0.69376 | 0 | 0.30001
1.6249 | 0 | 0 | 0 | 1.6249
1.7039 | 0 | 0 | 0 | 1.7039
1.0016 | 0 | 0 | 0 | 1.0016
0.43948 | 0 | 0 | 0 | 0.43948
0.96333 | 0 | 0 | 0 | 0.96333

## 50
Load Power (kW) | Inverter Power (kW) | Inverter to Load (kW) | Inverter to Grid (kW) | Grid to Load (kW)
0.064641 | 0 | 0 | 0 | 0.064641
0.87871 | 0 | 0 | 0 | 0.87871
0.51584 | 0 | 0 | 0 | 0.51584
0.66881 | 0 | 0 | 0 | 0.66881
0.39498 | 0 | 0 | 0 | 0.39498
0.59364 | 0.39465 | 0.39465 | 0 | 0.19898
1.0769 | 1.7418 | 1.0769 | 0.66494 | 0
1.0722 | 3 | 1.0722 | 1.9278 | 0
0.89271 | 3 | 0.89271 | 2.1073 | 0
0.38675 | 3 | 0.38675 | 2.6133 | 0
0.67832 | 3 | 0.67832 | 2.3217 | 0
0.65177 | 3 | 0.65177 | 2.3482 | 0
3.0968 | 3 | 3 | 0 | 0.096803
1.5197 | 3 | 1.5197 | 1.4803 | 0
1.1047 | 3 | 1.1047 | 1.8953 | 0
1.575 | 3 | 1.575 | 1.425 | 0
0.10787 | 2.7758 | 0.10787 | 2.6679 | 0
1.3793 | 2.0946 | 1.3793 | 0.71536 | 0
0.14174 | 0.69376 | 0.14174 | 0.55202 | 0
3.0563 | 0 | 0 | 0 | 3.0563
2.0956 | 0 | 0 | 0 | 2.0956
1.3018 | 0 | 0 | 0 | 1.3018
0.7562 | 0 | 0 | 0 | 0.7562
0.82871 | 0 | 0 | 0 | 0.82871

## 52
Load Power (kW) | Inverter Power (kW) | Inverter to Load (kW) | Inverter to Grid (kW) | Grid to Load (kW)
0.43266 | 0 | 0 | 0 | 0.43266
1.1948 | 0 | 0 | 0 | 1.1948
0.50181 | 0 | 0 | 0 | 0.50181
0.90065 | 0 | 0 | 0 | 0.90065
0.54517 | 0 | 0 | 0 | 0.54517
0.50938 | 0.39465 | 0.39465 | 0 | 0.11472
0.089938 | 1.7418 | 0.089938 | 1.6519 | 0
0.40495 | 3 | 0.40495 | 2.5951 | 0
0.98624 | 3 | 0.98624 | 2.0138 | 0
0.94464 | 3 | 0.94464 | 2.0554 | 0
0.25693 | 3 | 0.25693 | 2.7431 | 0
0.87222 | 3 | 0.87222 | 2.1278 | 0
1.2816 | 3 | 1.2816 | 1.7184 | 0
1.8175 | 3 | 1.8175 | 1.1825 | 0
1.0112 | 3 | 1.0112 | 1.9888 | 0
0.49579 | 3 | 0.49579 | 2.5042 | 0
2.8414 | 2.7758 | 2.7758 | 0 | 0.065577
0.17174 | 2.0946 | 0.17174 | 1.9229 | 0
0.68009 | 0.69376 | 0.68009 | 0.013676 | 0
1.7488 | 0 | 0 | 0 | 1.7488
1.7621 | 0 | 0 | 0 | 1.7621
1.8126 | 0 | 0 | 0 | 1.8126
1.8407 | 0 | 0 | 0 | 1.8407
1.051 | 0 | 0 | 0 | 1.051

## 53
Load Power (kW) | Inverter Power (kW) | Inverter to Load (kW) | Inverter to Grid (kW) | Grid to Load (kW)
0.5315 | 0 | 0 | 0 | 0.5315
0.29755 | 0 | 0 | 0 | 0.29755
0.56563 | 0 | 0 | 0 | 0.56563
0.52299 | 0 | 0 | 0 | 0.52299
1.0297 | 0 | 0 | 0 | 1.0297
0.41818 | 0.39465 | 0.39465 | 0 | 0.023526
1.5062 | 1.7418 | 1.5062 | 0.2356 | 0
0.5699 | 3 | 0.5699 | 2.4301 | 0
1.7724 | 3 | 1.7724 | 1.2276 | 0
0.045388 | 3 | 0.045388 | 2.9546 | 0
0.95806 | 3 | 0.95806 | 2.0419 | 0
1.2693 | 3 | 1.2693 | 1.7307 | 0
0.72966 | 3 | 0.72966 | 2.2703 | 0
1.7986 | 3 | 1.7986 | 1.2014 | 0
0.22233 | 3 | 0.22233 | 2.7777 | 0
0.85498 | 3 | 0.85498 | 2.145 | 0
0.11938 | 2.7758 | 0.11938 | 2.6564 | 0
0.73645 | 2.0946 | 0.73645 | 1.3582 | 0
3.1894 | 0.69376 | 0.69376 | 0 | 2.4956
0.34446 | 0 | 0 | 0 | 0.34446
1.2851 | 0 | 0 | 0 | 1.2851
2.5885 | 0 | 0 | 0 | 2.5885
1.1022 | 0 | 0 | 0 | 1.1022
1.303 | 0 | 0 | 0 | 1.303

## 54
Load Power (kW) | Inverter Power (kW) | Inverter to Load (kW) | Inverter to Grid (kW) | Grid to Load (kW)
1.1917 | 0 | 0 | 0 | 1.1917
0.75197 | 0 | 0 | 0 | 0.75197
0.89366 | 0 | 0 | 0 | 0.89366
0.6023 | 0 | 0 | 0 | 0.6023
0.27408 | 0 | 0 | 0 | 0.27408
0.9323 | 0.39465 | 0.39465 | 0 | 0.53764
0.46853 | 1.7418 | 0.46853 | 1.2733 | 0
0.74992 | 3 | 0.74992 | 2.2501 | 0
2.0199 | 3 | 2.0199 | 0.98014 | 0
3.6954 | 3 | 3 | 0 | 0.69536
0.73829 | 3 | 0.73829 | 2.2617 | 0
4.4544 | 3 | 3 | 0 | 1.4544
2.4977 | 3 | 2.4977 | 0.50232 | 0
2.0467 | 3 | 2.0467 | 0.95331 | 0
1.0511 | 3 | 1.0511 | 1.9489 | 0
0.64914 | 3 | 0.64914 | 2.3509 | 0
1.7578 | 2.7758 | 1.7578 | 1.018 | 0
1.1784 | 2.0946 | 1.1784 | 0.91617 | 0
2.5903 | 0.69376 | 0.69376 | 0 | 1.8965
0.6887 | 0 | 0 | 0 | 0.6887
0.47753 | 0 | 0 | 0 | 0.47753
1.0255 | 0 | 0 | 0 | 1.0255
0.15162 | 0 | 0 | 0 | 0.15162
0.26597 | 0 | 0 | 0 | 0.26597

## 55
Load Power (kW) | Inverter Power (kW) | Inverter to Load (kW) | Inverter to Grid (kW) | Grid to Load (kW)
0.79246 | 0 | 0 | 0 | 0.79246
0.23547 | 0 | 0 | 0 | 0.23547
0.5008 | 0 | 0 | 0 | 0.5008
0.86762 | 0 | 0 | 0 | 0.86762
0.075311 | 0 | 0 | 0 | 0.075311
0.22092 | 0.39465 | 0.22092 | 0.17373 | 0
0.13964 | 1.7418 | 0.13964 | 1.6022 | 0
0.51402 | 3 | 0.51402 | 2.486 | 0
1.5721 | 3 | 1.5721 | 1.4279 | 0
2.0155 | 3 | 2.0155 | 0.98453 | 0
0.7721 | 3 | 0.7721 | 2.2279 | 0
2.6768 | 3 | 2.6768 | 0.32321 | 0
1.2307 | 3 | 1.2307 | 1.7693 | 0
0.36165 | 3 | 0.36165 | 2.6383 | 0
3.2939 | 3 | 3 | 0 | 0.29391
2.2013 | 3 | 2.2013 | 0.79874 | 0
0.7106 | 2.7758 | 0.7106 | 2.0652 | 0
1.535 | 2.0946 | 1.535 | 0.55962 | 0
1.1417 | 0.69376 | 0.69376 | 0 | 0.44792
0.94763 | 0 | 0 | 0 | 0.94763
0.79788 | 0 | 0 | 0 | 0.79788
1.9608 | 0 | 0 | 0 | 1.9608
0.8742 | 0 | 0 | 0 | 0.8742
1.0262 | 0 | 0 | 0 | 1.0262

## 56
Load Power (kW) | Inverter Power (kW) | Inverter to Load (kW) | Inverter to Grid (kW) | Grid to Load (kW)
1.3123 | 0 | 0 | 0 | 1.3123
0.07141 | 0 | 0 | 0 | 0.07141
0.35769 | 0 | 0 | 0 | 0.35769
0.54387 | 0 | 0 | 0 | 0.54387
0.18529 | 0 | 0 | 0 | 0.18529
0.61319 | 0.39465 | 0.39465 | 0 | 0.21854
0.18453 | 1.7418 | 0.18453 | 1.5573 | 0
0.11153 | 3 | 0.11153 | 2.8885 | 0
0.85326 | 3 | 0.85326 | 2.1467 | 0
1.2756 | 3 | 1.2756 | 1.7244 | 0
1.6906 | 3 | 1.6906 | 1.3094 | 0
1.0147 | 3 | 1.0147 | 1.9853 | 0
0.64585 | 3 | 0.64585 | 2.3542 | 0
1.4722 | 3 | 1.4722 | 1.5278 | 0
0.82573 | 3 | 0.82573 | 2.1743 | 0
0.57896 | 3 | 0.57896 | 2.421 | 0
0.44495 | 2.7758 | 0.44495 | 2.3309 | 0
0.32793 | 2.0946 | 0.32793 | 1.7667 | 0
1.8626 | 0.69376 | 0.69376 | 0 | 1.1688
0.9835 | 0 | 0 | 0 | 0.9835
0.99482 | 0 | 0 | 0 | 0.99482
0.75092 | 0 | 0 | 0 | 0.75092
2.1747 | 0 | 0 | 0 | 2.1747
0.41244 | 0 | 0 | 0 | 0.41244

## 57
Load Power (kW) | Inverter Power (kW) | Inverter to Load (kW) | Inverter to Grid (kW) | Grid to Load (kW)
0.17562 | 0 | 0 | 0 | 0.17562
0.3135 | 0 | 0 | 0 | 0.3135
0.43191 | 0 | 0 | 0 | 0.43191
0.84339 | 0 | 0 | 0 | 0.84339
1.9181 | 0 | 0 | 0 | 1.9181
0.69556 | 0.39465 | 0.39465 | 0 | 0.30091
1.5885 | 1.7418 | 1.5885 | 0.15325 | 0
1.306 | 3 | 1.306 | 1.694 | 0
0.49704 | 3 | 0.49704 | 2.503 | 0
0.6837 | 3 | 0.6837 | 2.3163 | 0
0.4845 | 3 | 0.4845 | 2.5155 | 0
0.43373 | 3 | 0.43373 | 2.5663 | 0
0.78788 | 3 | 0.78788 | 2.2121 | 0
1.7396 | 3 | 1.7396 | 1.2604 | 0
2.0038 | 3 | 2.0038 | 0.99618 | 0
0.1626 | 3 | 0.1626 | 2.8374 | 0
0.31944 | 2.7758 | 0.31944 | 2.4564 | 0
1.937 | 2.0946 | 1.937 | 0.15759 | 0
0.38948 | 0.69376 | 0.38948 | 0.30428 | 0
0.17333 | 0 | 0 | 0 | 0.17333
2.6337 | 0 | 0 | 0 | 2.6337
0.83447 | 0 | 0 | 0 | 0.83447
1.4941 | 0 | 0 | 0 | 1.4941
0.17328 | 0 | 0 | 0 | 0.17328

## 58
Load Power (kW) | Inverter Power (kW) | Inverter to Load (kW) | Inverter to Grid (kW) | Grid to Load (kW)
0.77077 | 0 | 0 | 0 | 0.77077
0.50845 | 0 | 0 | 0 | 0.50845
0.75596 | 0 | 0 | 0 | 0.75596
0.1628 | 0 | 0 | 0 | 0.1628
0.4212 | 0 | 0 | 0 | 0.4212
0.89503 | 0.39465 | 0.39465 | 0 | 0.50038
3.965 | 1.7418 | 1.7418 | 0 | 2.2232
0.56255 | 3 | 0.56255 | 2.4374 | 0
0.50077 | 3 | 0.50077 | 2.4992 | 0
0.44766 | 3 | 0.44766 | 2.5523 | 0
1.8356 | 3 | 1.8356 | 1.1644 | 0
1.4877 | 3 | 1.4877 | 1.5123 | 0
2.4691 | 3 | 2.4691 | 0.53093 | 0
0.78589 | 3 | 0.78589 | 2.2141 | 0
4.6293 | 3 | 3 | 0 | 1.6293
0.80773 | 3 | 0.80773 | 2.1923 | 0
0.27688 | 2.7758 | 0.27688 | 2.4989 | 0
1.9199 | 2.0946 | 1.9199 | 0.17467 | 0
0.032113 | 0.69376 | 0.032113 | 0.66165 | 0
1.8451 | 0 | 0 | 0 | 1.8451
0.29589 | 0 | 0 | 0 | 0.29589
0.11289 | 0 | 0 | 0 | 0.11289
1.1147 | 0 | 0 | 0 | 1.1147
0.52136 | 0 | 0 | 0 | 0.52136

## 59
Load Power (kW) | Inverter Power (kW) | Inverter to Load (kW) | Inverter to Grid (kW) | Grid to Load (kW)
0.2957 | 0 | 0 | 0 | 0.2957
0.50853 | 0 | 0 | 0 | 0.50853
0.71048 | 0 | 0 | 0 | 0.71048
0.1099 | 0 | 0 | 0 | 0.1099
1.0349 | 0 | 0 | 0 | 1.0349
0.088811 | 0.39465 | 0.088811 | 0.30584 | 0
0.37733 | 1.7418 | 0.37733 | 1.3645 | 0
2.2261 | 3 | 2.2261 | 0.77395 | 0
0.39456 | 3 | 0.39456 | 2.6054 | 0
1.1594 | 3 | 1.1594 | 1.8406 | 0
1.2443 | 3 | 1.2443 | 1.7557 | 0
1.4476 | 3 | 1.4476 | 1.5524 | 0
0.1683 | 3 | 0.1683 | 2.8317 | 0
0.15603 | 3 | 0.15603 | 2.844 | 0
1.4614 | 3 | 1.4614 | 1.5386 | 0
0.82919 | 3 | 0.82919 | 2.1708 | 0
1.8896 | 2.7758 | 1.8896 | 0.88621 | 0
0.77894 | 2.0946 | 0.77894 | 1.3157 | 0
1.2291 | 0.69376 | 0.69376 | 0 | 0.53538
2.0053 | 0 | 0 | 0 | 2.0053
0.79018 | 0 | 0 | 0 | 0.79018
1.1245 | 0 | 0 | 0 | 1.1245
0.70618 | 0 | 0 | 0 | 0.70618
0.89448 | 0 | 0 | 0 | 0.89448

## 60
Load Power (kW) | Inverter Power (kW) | Inverter to Load (kW) | Inverter to Grid (kW) | Grid to Load (kW)
0.65329 | 0 | 0 | 0 | 0.65329
0.59663 | 0 | 0 | 0 | 0.59663
0.78809 | 0 | 0 | 0 | 0.78809
0.26523 | 0 | 0 | 0 | 0.26523
0.95957 | 0 | 0 | 0 | 0.95957
0.61476 | 0.39465 | 0.39465 | 0 | 0.22011
0.94042 | 1.7418 | 0.94042 | 0.80138 | 0
1.3134 | 3 | 1.3134 | 1.6866 | 0
1.0283 | 3 | 1.0283 | 1.9717 | 0
1.0941 | 3 | 1.0941 | 1.9059 | 0
0.047068 | 3 | 0.047068 | 2.9529 | 0
0.4014 | 3 | 0.4014 | 2.5986 | 0
2.4294 | 3 | 2.4294 | 0.57064 | 0
2.6017 | 3 | 2.6017 | 0.39828 | 0
0.59771 | 3 | 0.59771 | 2.4023 | 0
0.64634 | 3 | 0.64634 | 2.3537 | 0
0.060574 | 2.7758 | 0.060574 | 2.7152 | 0
3.2148 | 2.0946 | 2.0946 | 0 | 1.1202
3.028 | 0.69376 | 0.69376 | 0 | 2.3342
1.913 | 0 | 0 | 0 | 1.913
0.54706 | 0 | 0 | 0 | 0.54706
1.2258 | 0 | 0 | 0 | 1.2258
1.6258 | 0 | 0 | 0 | 1.6258
2.2202 | 0 | 0 | 0 | 2.2202

## 62
Load Power (kW) | Inverter Power (kW) | Inverter to Load (kW) | Inverter to Grid (kW) | Grid to Load (kW)
1.5863 | 0 | 0 | 0 | 1.5863
0.67001 | 0 | 0 | 0 | 0.67001
0.52717 | 0 | 0 | 0 | 0.52717
0.62245 | 0 | 0 | 0 | 0.62245
0.53803 | 0 | 0 | 0 | 0.53803
0.39026 | 0.39465 | 0.39026 | 0.0043973 | 0
0.42564 | 1.7418 | 0.42564 | 1.3162 | 0
0.16206 | 3 | 0.16206 | 2.8379 | 0
0.3912 | 3 | 0.3912 | 2.6088 | 0
1.227 | 3 | 1.227 | 1.773 | 0
1.0118 | 3 | 1.0118 | 1.9882 | 0
1.4174 | 3 | 1.4174 | 1.5826 | 0
0.93733 | 3 | 0.93733 | 2.0627 | 0
0.20907 | 3 | 0.20907 | 2.7909 | 0
1.7081 | 3 | 1.7081 | 1.2919 | 0
0.14959 | 3 | 0.14959 | 2.8504 | 0
2.9609 | 2.7758 | 2.7758 | 0 | 0.18507
1.4622 | 2.0946 | 1.4622 | 0.63238 | 0
0.64966 | 0.69376 | 0.64966 | 0.044104 | 0
1.7156 | 0 | 0 | 0 | 1.7156
7.05 | 0 | 0 | 0 | 7.05
1.4488 | 0 | 0 | 0 | 1.4488
1.8935 | 0 | 0 | 0 | 1.8935
0.36239 | 0 | 0 | 0 | 0.36239

## 63
Load Power (kW) | Inverter Power (kW) | Inverter to Load (kW) | Inverter to Grid (kW) | Grid to Load (kW)
0.40336 | 0 | 0 | 0 | 0.40336
0.55388 | 0 | 0 | 0 | 0.55388
0.41366 | 0 | 0 | 0 | 0.41366
0.18932 | 0 | 0 | 0 | 0.18932
0.69318 | 0 | 0 | 0 | 0.69318
0.70769 | 0.39465 | 0.39465 | 0 | 0.31304
0.30955 | 1.7418 | 0.30955 | 1.4322 | 0
0.48749 | 3 | 0.48749 | 2.5125 | 0
2.9084 | 3 | 2.9084 | 0.091601 | 0
1.8502 | 3 | 1.8502 | 1.1498 | 0
0.86862 | 3 | 0.86862 | 2.1314 | 0
3.3957 | 3 | 3 | 0 | 0.39571
1.9496 | 3 | 1.9496 | 1.0504 | 0
1.4354 | 3 | 1.4354 | 1.5646 | 0
2.261 | 3 | 2.261 | 0.73896 | 0
0.85888 | 3 | 0.85888 | 2.1411 | 0
1.7749 | 2.7758 | 1.7749 | 1.0009 | 0
0.72516 | 2.0946 | 0.72516 | 1.3695 | 0
0.49673 | 0.69376 | 0.49673 | 0.19704 | 0
0.24502 | 0 | 0 | 0 | 0.24502
0.59569 | 0 | 0 | 0 | 0.59569
1.0572 | 0 | 0 | 0 | 1.0572
1.1742 | 0 | 0 | 0 | 1.1742
2.3541 | 0 | 0 | 0 | 2.3541

## 64
Load Power (kW) | Inverter Power (kW) | Inverter to Load (kW) | Inverter to Grid (kW) | Grid to Load (kW)
1.5731 | 0 | 0 | 0 | 1.5731
0.78109 | 0 | 0 | 0 | 0.78109
1.6854 | 0 | 0 | 0 | 1.6854
1.3707 | 0 | 0 | 0 | 1.3707
0.77858 | 0 | 0 | 0 | 0.77858
0.28014 | 0.39465 | 0.28014 | 0.11451 | 0
0.23682 | 1.7418 | 0.23682 | 1.505 | 0
1.821 | 3 | 1.821 | 1.179 | 0
0.13789 | 3 | 0.13789 | 2.8621 | 0
1.0298 | 3 | 1.0298 | 1.9702 | 0
0.57088 | 3 | 0.57088 | 2.4291 | 0
1.0733 | 3 | 1.0733 | 1.9267 | 0
2.4587 | 3 | 2.4587 | 0.54132 | 0
0.67254 | 3 | 0.67254 | 2.3275 | 0
1.825 | 3 | 1.825 | 1.175 | 0
1.3013 | 3 | 1.3013 | 1.6987 | 0
0.841 | 2.7758 | 0.841 | 1.9348 | 0
0.61933 | 2.0946 | 0.61933 | 1.4753 | 0
2.4458 | 0.69376 | 0.69376 | 0 | 1.7521
0.28372 | 0 | 0 | 0 | 0.28372
0.32945 | 0 | 0 | 0 | 0.32945
0.82302 | 0 | 0 | 0 | 0.82302
0.15929 | 0 | 0 | 0 | 0.15929
0.61171 | 0 | 0 | 0 | 0.61171

## 65
Load Power (kW) | Inverter Power (kW) | Inverter to Load (kW) | Inverter to Grid (kW) | Grid to Load (kW)
0.55538 | 0 | 0 | 0 | 0.55538
0.57332 | 0 | 0 | 0 | 0.57332
0.73587 | 0 | 0 | 0 | 0.73587
1.1618 | 0 | 0 | 0 | 1.1618
0.088791 | 0 | 0 | 0 | 0.088791
0.34137 | 0.39465 | 0.34137 | 0.053284 | 0
0.3652 | 1.7418 | 0.3652 | 1.3766 | 0
0.13405 | 3 | 0.13405 | 2.866 | 0
0.47284 | 3 | 0.47284 | 2.5272 | 0
1.7105 | 3 | 1.7105 | 1.2895 | 0
0.89929 | 3 | 0.89929 | 2.1007 | 0
1.7192 | 3 | 1.7192 | 1.2808 | 0
1.7793 | 3 | 1.7793 | 1.2207 | 0
2.0945 | 3 | 2.0945 | 0.90549 | 0
0.27659 | 3 | 0.27659 | 2.7234 | 0
0.72588 | 3 | 0.72588 | 2.2741 | 0
0.44786 | 2.7758 | 0.44786 | 2.3279 | 0
2.2841 | 2.0946 | 2.0946 | 0 | 0.1895
1.9186 | 0.69376 | 0.69376 | 0 | 1.2249
0.78356 | 0 | 0 | 0 | 0.78356
1.3318 | 0 | 0 | 0 | 1.3318
0.11757 | 0 | 0 | 0 | 0.11757
0.33942 | 0 | 0 | 0 | 0.33942
1.0469 | 0 | 0 | 0 | 1.0469

## 66
Load Power (kW) | Inverter Power (kW) | Inverter to Load (kW) | Inverter to Grid (kW) | Grid to Load (kW)
1.0596 | 0 | 0 | 0 | 1.0596
0.70394 | 0 | 0 | 0 | 0.70394
0.38776 | 0 | 0 | 0 | 0.38776
0.24012 | 0 | 0 | 0 | 0.24012
0.26064 | 0 | 0 | 0 | 0.26064
0.56758 | 0.39465 | 0.39465 | 0 | 0.17293
1.2903 | 1.7418 | 1.2903 | 0.45149 | 0
0.4084 | 3 | 0.4084 | 2.5916 | 0
2.5072 | 3 | 2.5072 | 0.49275 | 0
1.638 | 3 | 1.638 | 1.362 | 0
0.51245 | 3 | 0.51245 | 2.4876 | 0
1.0033 | 3 | 1.0033 | 1.9967 | 0
0.31455 | 3 | 0.31455 | 2.6855 | 0
1.1675 | 3 | 1.1675 | 1.8325 | 0
1.321 | 3 | 1.321 | 1.679 | 0
0.72548 | 3 | 0.72548 | 2.2745 | 0
0.25282 | 2.7758 | 0.25282 | 2.523 | 0
1.7335 | 2.0946 | 1.7335 | 0.36108 | 0
2.0844 | 0.69376 | 0.69376 | 0 | 1.3906
0.36216 | 0 | 0 | 0 | 0.36216
0.056919 | 0 | 0 | 0 | 0.056919
1.6198 | 0 | 0 | 0 | 1.6198
0.52509 | 0 | 0 | 0 | 0.52509
0.63549 | 0 | 0 | 0 | 0.63549

## 67
Load Power (kW) | Inverter Power (kW) | Inverter to Load (kW) | Inverter to Grid (kW) | Grid to Load (kW)
0.45697 | 0 | 0 | 0 | 0.45697
0.58393 | 0 | 0 | 0 | 0.58393
1.0005 | 0 | 0 | 0 | 1.0005
0.58527 | 0 | 0 | 0 | 0.58527
0.35706 | 0 | 0 | 0 | 0.35706
0.44917 | 0.39465 | 0.39465 | 0 | 0.054521
0.98006 | 1.7418 | 0.98006 | 0.76174 | 0
0.58787 | 3 | 0.58787 | 2.4121 | 0
0.027918 | 3 | 0.027918 | 2.9721 | 0
2.5207 | 3 | 2.5207 | 0.47926 | 0
1.3652 | 3 | 1.3652 | 1.6348 | 0
0.33138 | 3 | 0.33138 | 2.6686 | 0
0.52995 | 3 | 0.52995 | 2.4701 | 0
0.57762 | 3 | 0.57762 | 2.4224 | 0
2.4627 | 3 | 2.4627 | 0.53735 | 0
1.082 | 3 | 1.082 | 1.918 | 0
1.6462 | 2.7758 | 1.6462 | 1.1296 | 0
1.4811 | 2.0946 | 1.4811 | 0.6135 | 0
1.1462 | 0.69376 | 0.69376 | 0 | 0.4524
0.81741 | 0 | 0 | 0 | 0.81741
3.0013 | 0 | 0 | 0 | 3.0013
1.8909 | 0 | 0 | 0 | 1.8909
0.09414 | 0 | 0 | 0 | 0.09414
0.96512 | 0 | 0 | 0 | 0.96512

## 68
Load Power (kW) | Inverter Power (kW) | Inverter to Load (kW) | Inverter to Grid (kW) | Grid to Load (kW)
0.75527 | 0 | 0 | 0 | 0.75527
0.10291 | 0 | 0 | 0 | 0.10291
0.59711 | 0 | 0 | 0 | 0.59711
0.47168 | 0 | 0 | 0 | 0.47168
0.76649 | 0 | 0 | 0 | 0.76649
1.1693 | 0.39465 | 0.39465 | 0 | 0.77466
0.41705 | 1.7418 | 0.41705 | 1.3247 | 0
1.9756 | 3 | 1.9756 | 1.0244 | 0
1.1031 | 3 | 1.1031 | 1.8969 | 0
4.0902 | 3 | 3 | 0 | 1.0902
1.3985 | 3 | 1.3985 | 1.6015 | 0
0.37711 | 3 | 0.37711 | 2.6229 | 0
1.3377 | 3 | 1.3377 | 1.6623 | 0
3.2375 | 3 | 3 | 0 | 0.23751
0.21365 | 3 | 0.21365 | 2.7864 | 0
2.7745 | 3 | 2.7745 | 0.22553 | 0
1.8004 | 2.7758 | 1.8004 | 0.97543 | 0
3.2188 | 2.0946 | 2.0946 | 0 | 1.1242
0.19945 | 0.69376 | 0.19945 | 0.49432 | 0
1.6568 | 0 | 0 | 0 | 1.6568
0.2628 | 0 | 0 | 0 | 0.2628
1.6329 | 0 | 0 | 0 | 1.6329
2.2278 | 0 | 0 | 0 | 2.2278
1.232 | 0 | 0 | 0 | 1.232

## 69
Load Power (kW) | Inverter Power (kW) | Inverter to Load (kW) | Inverter to Grid (kW) | Grid to Load (kW)
0.3471 | 0 | 0 | 0 | 0.3471
0.59583 | 0 | 0 | 0 | 0.59583
0.58627 | 0 | 0 | 0 | 0.58627
0.036992 | 0 | 0 | 0 | 0.036992
0.2792 | 0 | 0 | 0 | 0.2792
0.1241 | 0.39465 | 0.1241 | 0.27055 | 0
0.05964 | 1.7418 | 0.05964 | 1.6822 | 0
0.79645 | 3 | 0.79645 | 2.2036 | 0
3.017 | 3 | 3 | 0 | 0.017007
1.416 | 3 | 1.416 | 1.584 | 0
1.2842 | 3 | 1.2842 | 1.7158 | 0
1.3087 | 3 | 1.3087 | 1.6913 | 0
1.0141 | 3 | 1.0141 | 1.9859 | 0
1.7771 | 3 | 1.7771 | 1.2229 | 0
0.94773 | 3 | 0.94773 | 2.0523 | 0
0.40765 | 3 | 0.40765 | 2.5923 | 0
0.36858 | 2.7758 | 0.36858 | 2.4072 | 0
1.5484 | 2.0946 | 1.5484 | 0.5462 | 0
0.5344 | 0.69376 | 0.5344 | 0.15936 | 0
2.5618 | 0 | 0 | 0 | 2.5618
2.588 | 0 | 0 | 0 | 2.588
0.45227 | 0 | 0 | 0 | 0.45227
0.24014 | 0 | 0 | 0 | 0.24014
0.42643 | 0 | 0 | 0 | 0.42643

## 71
Load Power (kW) | Inverter Power (kW) | Inverter to Load (kW) | Inverter to Grid (kW) | Grid to Load (kW)
0.15294 | 0 | 0 | 0 | 0.15294
0.93206 | 0 | 0 | 0 | 0.93206
0.8051 | 0 | 0 | 0 | 0.8051
0.5013 | 0 | 0 | 0 | 0.5013
0.39157 | 0 | 0 | 0 | 0.39157
0.5848 | 0.39465 | 0.39465 | 0 | 0.19015
0.21269 | 1.7418 | 0.21269 | 1.5291 | 0
1.0634 | 3 | 1.0634 | 1.9366 | 0
1.2133 | 3 | 1.2133 | 1.7867 | 0
0.82262 | 3 | 0.82262 | 2.1774 | 0
1.4702 | 3 | 1.4702 | 1.5298 | 0
0.47077 | 3 | 0.47077 | 2.5292 | 0
0.97587 | 3 | 0.97587 | 2.0241 | 0
2.3174 | 3 | 2.3174 | 0.68257 | 0
0.58032 | 3 | 0.58032 | 2.4197 | 0
2.8503 | 3 | 2.8503 | 0.14968 | 0
0.18224 | 2.7758 | 0.18224 | 2.5936 | 0
0.31634 | 2.0946 | 0.31634 | 1.7783 | 0
3.002 | 0.69376 | 0.69376 | 0 | 2.3083
1.5472 | 0 | 0 | 0 | 1.5472
2.3956 | 0 | 0 | 0 | 2.3956
0.33049 | 0 | 0 | 0 | 0.33049
0.45652 | 0 | 0 | 0 | 0.45652
2.0352 | 0 | 0 | 0 | 2.0352

## 72
Load Power (kW) | Inverter Power (kW) | Inverter to Load (kW) | Inverter to Grid (kW) | Grid to Load (kW)
0.89364 | 0 | 0 | 0 | 0.89364
0.4617 | 0 | 0 | 0 | 0.4617
0.40229 | 0 | 0 | 0 | 0.40229
0.38126 | 0 | 0 | 0 | 0.38126
0.30677 | 0 | 0 | 0 | 0.30677
0.44462 | 0.39465 | 0.39465 | 0 | 0.049966
0.26667 | 1.7418 | 0.26667 | 1.4751 | 0
0.50436 | 3 | 0.50436 | 2.4956 | 0
1.0518 | 3 | 1.0518 | 1.9482 | 0
2.0802 | 3 | 2.0802 | 0.91975 | 0
0.073892 | 3 | 0.073892 | 2.9261 | 0
0.097789 | 3 | 0.097789 | 2.9022 | 0
0.84937 | 3 | 0.84937 | 2.1506 | 0
0.83995 | 3 | 0.83995 | 2.1601 | 0
1.403 | 3 | 1.403 | 1.597 | 0
0.42703 | 3 | 0.42703 | 2.573 | 0
0.93821 | 2.7758 | 0.93821 | 1.8376 | 0
0.96298 | 2.0946 | 0.96298 | 1.1316 | 0
1.6589 | 0.69376 | 0.69376 | 0 | 0.9651
0.6211 | 0 | 0 | 0 | 0.6211
1.0639 | 0 | 0 | 0 | 1.0639
1.3303 | 0 | 0 | 0 | 1.3303
0.47904 | 0 | 0 | 0 | 0.47904
2.4021 | 0 | 0 | 0 | 2.4021

## 73
Load Power (kW) | Inverter Power (kW) | Inverter to Load (kW) | Inverter to Grid (kW) | Grid to Load (kW)
1.2388 | 0 | 0 | 0 | 1.2388
0.25069 | 0 | 0 | 0 | 0.25069
0.15096 | 0 | 0 | 0 | 0.15096
0.36267 | 0 | 0 | 0 | 0.36267
0.84978 | 0 | 0 | 0 | 0.84978
0.36906 | 0.39465 | 0.36906 | 0.025589 | 0
1.0395 | 1.7418 | 1.0395 | 0.70227 | 0
0.80134 | 3 | 0.80134 | 2.1987 | 0
2.875 | 3 | 2.875 | 0.12501 | 0
1.7245 | 3 | 1.7245 | 1.2755 | 0
0.80988 | 3 | 0.80988 | 2.1901 | 0
1.3728 | 3 | 1.3728 | 1.6272 | 0
1.5504 | 3 | 1.5504 | 1.4496 | 0
1.0554 | 3 | 1.0554 | 1.9446 | 0
0.30108 | 3 | 0.30108 | 2.6989 | 0
0.57818 | 3 | 0.57818 | 2.4218 | 0
1.5951 | 2.7758 | 1.5951 | 1.1807 | 0
0.15652 | 2.0946 | 0.15652 | 1.9381 | 0
1.7934 | 0.69376 | 0.69376 | 0 | 1.0997
2.9035 | 0 | 0 | 0 | 2.9035
2.5967 | 0 | 0 | 0 | 2.5967
0.1317 | 0 | 0 | 0 | 0.1317
0.83338 | 0 | 0 | 0 | 0.83338
1.5735 | 0 | 0 | 0 | 1.5735

## 74
Load Power (kW) | Inverter Power (kW) | Inverter to Load (kW) | Inverter to Grid (kW) | Grid to Load (kW)
0.48846 | 0 | 0 | 0 | 0.48846
0.19269 | 0 | 0 | 0 | 0.19269
0.49161 | 0 | 0 | 0 | 0.49161
0.60181 | 0 | 0 | 0 | 0.60181
0.33396 | 0 | 0 | 0 | 0.33396
0.64088 | 0.39465 | 0.39465 | 0 | 0.24622
0.78869 | 1.7418 | 0.78869 | 0.95311 | 0
1.9917 | 3 | 1.9917 | 1.0083 | 0
1.6384 | 3 | 1.6384 | 1.3616 | 0
0.49664 | 3 | 0.49664 | 2.5034 | 0
1.4882 | 3 | 1.4882 | 1.5118 | 0
1.0512 | 3 | 1.0512 | 1.9488 | 0
2.5069 | 3 | 2.5069 | 0.49311 | 0
0.46043 | 3 | 0.46043 | 2.5396 | 0
0.97805 | 3 | 0.97805 | 2.0219 | 0
0.91804 | 3 | 0.91804 | 2.082 | 0
1.8654 | 2.7758 | 1.8654 | 0.9104 | 0
4.4049 | 2.0946 | 2.0946 | 0 | 2.3103
0.41668 | 0.69376 | 0.41668 | 0.27709 | 0
0.17184 | 0 | 0 | 0 | 0.17184
1.3044 | 0 | 0 | 0 | 1.3044
0.8023 | 0 | 0 | 0 | 0.8023
1.0381 | 0 | 0 | 0 | 1.0381
1.3297 | 0 | 0 | 0 | 1.3297

## 76
Load Power (kW) | Inverter Power (kW) | Inverter to Load (kW) | Inverter to Grid (kW) | Grid to Load (kW)
0.075209 | 0 | 0 | 0 | 0.075209
1.0177 | 0 | 0 | 0 | 1.0177
0.28831 | 0 | 0 | 0 | 0.28831
0.71894 | 0 | 0 | 0 | 0.71894
0.52883 | 0 | 0 | 0 | 0.52883
0.38136 | 0.39465 | 0.38136 | 0.013291 | 0
0.30816 | 1.7418 | 0.30816 | 1.4336 | 0
0.76784 | 3 | 0.76784 | 2.2322 | 0
0.42261 | 3 | 0.42261 | 2.5774 | 0
4.6792 | 3 | 3 | 0 | 1.6792
2.4715 | 3 | 2.4715 | 0.52846 | 0
0.97776 | 3 | 0.97776 | 2.0222 | 0
1.5285 | 3 | 1.5285 | 1.4715 | 0
1.0202 | 3 | 1.0202 | 1.9798 | 0
0.23987 | 3 | 0.23987 | 2.7601 | 0
0.7521 | 3 | 0.7521 | 2.2479 | 0
0.66799 | 2.7758 | 0.66799 | 2.1078 | 0
0.2685 | 2.0946 | 0.2685 | 1.8261 | 0
1.0316 | 0.69376 | 0.69376 | 0 | 0.33789
0.57013 | 0 | 0 | 0 | 0.57013
2.4697 | 0 | 0 | 0 | 2.4697
0.67906 | 0 | 0 | 0 | 0.67906
1.7468 | 0 | 0 | 0 | 1.7468
0.38398 | 0 | 0 | 0 | 0.38398

## 77
Load Power (kW) | Inverter Power (kW) | Inverter to Load (kW) | Inverter to Grid (kW) | Grid to Load (kW)
1.1374 | 0 | 0 | 0 | 1.1374
0.63735 | 0 | 0 | 0 | 0.63735
0.80609 | 0 | 0 | 0 | 0.80609
0.23261 | 0 | 0 | 0 | 0.23261
0.48329 | 0 | 0 | 0 | 0.48329
0.13482 | 0.39465 | 0.13482 | 0.25983 | 0
0.37162 | 1.7418 | 0.37162 | 1.3702 | 0
1.7488 | 3 | 1.7488 | 1.2512 | 0
2.9161 | 3 | 2.9161 | 0.083894 | 0
0.35718 | 3 | 0.35718 | 2.6428 | 0
0.55463 | 3 | 0.55463 | 2.4454 | 0
1.6265 | 3 | 1.6265 | 1.3735 | 0
1.261 | 3 | 1.261 | 1.739 | 0
1.6823 | 3 | 1.6823 | 1.3177 | 0
1.3419 | 3 | 1.3419 | 1.6581 | 0
1.0245 | 3 | 1.0245 | 1.9755 | 0
0.64321 | 2.7758 | 0.64321 | 2.1326 | 0
0.70696 | 2.0946 | 0.70696 | 1.3877 | 0
1.2928 | 0.69376 | 0.69376 | 0 | 0.59901
0.93008 | 0 | 0 | 0 | 0.93008
2.5801 | 0 | 0 | 0 | 2.5801
1.0944 | 0 | 0 | 0 | 1.0944
1.311 | 0 | 0 | 0 | 1.311
1.7793 | 0 | 0 | 0 | 1.7793

## 78
Load Power (kW) | Inverter Power (kW) | Inverter to Load (kW) | Inverter to Grid (kW) | Grid to Load (kW)
0.57432 | 0 | 0 | 0 | 0.57432
0.43324 | 0 | 0 | 0 | 0.43324
0.36372 | 0 | 0 | 0 | 0.36372
0.72675 | 0 | 0 | 0 | 0.72675
2.1581 | 0 | 0 | 0 | 2.1581
0.60802 | 0.39465 | 0.39465 | 0 | 0.21336
0.55792 | 1.7418 | 0.55792 | 1.1839 | 0
2.9972 | 3 | 2.9972 | 0.002842 | 0
1.3324 | 3 | 1.3324 | 1.6676 | 0
0.76544 | 3 | 0.76544 | 2.2346 | 0
0.80338 | 3 | 0.80338 | 2.1966 | 0
0.33628 | 3 | 0.33628 | 2.6637 | 0
0.60628 | 3 | 0.60628 | 2.3937 | 0
0.16629 | 3 | 0.16629 | 2.8337 | 0
1.4882 | 3 | 1.4882 | 1.5118 | 0
0.48285 | 3 | 0.48285 | 2.5171 | 0
1.7142 | 2.7758 | 1.7142 | 1.0616 | 0
0.62318 | 2.0946 | 0.62318 | 1.4714 | 0
0.48787 | 0.69376 | 0.48787 | 0.20589 | 0
1.7937 | 0 | 0 | 0 | 1.7937
1.4754 | 0 | 0 | 0 | 1.4754
0.34109 | 0 | 0 | 0 | 0.34109
1.501 | 0 | 0 | 0 | 1.501
0.56366 | 0 | 0 | 0 | 0.56366

## 79
Load Power (kW) | Inverter Power (kW) | Inverter to Load (kW) | Inverter to Grid (kW) | Grid to Load (kW)
1.978 | 0 | 0 | 0 | 1.978
0.27828 | 0 | 0 | 0 | 0.27828
1.5878 | 0 | 0 | 0 | 1.5878
0.27312 | 0 | 0 | 0 | 0.27312
0.47232 | 0 | 0 | 0 | 0.47232
0.34853 | 0.39465 | 0.34853 | 0.046124 | 0
0.61855 | 1.7418 | 0.61855 | 1.1232 | 0
1.6325 | 3 | 1.6325 | 1.3675 | 0
1.3297 | 3 | 1.3297 | 1.6703 | 0
0.39119 | 3 | 0.39119 | 2.6088 | 0
0.89526 | 3 | 0.89526 | 2.1047 | 0
1.3314 | 3 | 1.3314 | 1.6686 | 0
1.4365 | 3 | 1.4365 | 1.5635 | 0
0.59696 | 3 | 0.59696 | 2.403 | 0
1.8983 | 3 | 1.8983 | 1.1017 | 0
2.8193 | 3 | 2.8193 | 0.18066 | 0
0.8814 | 2.7758 | 0.8814 | 1.8944 | 0
0.25527 | 2.0946 | 0.25527 | 1.8394 | 0
0.45623 | 0.69376 | 0.45623 | 0.23753 | 0
1.0225 | 0 | 0 | 0 | 1.0225
1.9356 | 0 | 0 | 0 | 1.9356
0.68315 | 0 | 0 | 0 | 0.68315
1.4529 | 0 | 0 | 0 | 1.4529
0.75471 | 0 | 0 | 0 | 0.75471

## 80
Load Power (kW) | Inverter Power (kW) | Inverter to Load (kW) | Inverter to Grid (kW) | Grid to Load (kW)
0.087871 | 0 | 0 | 0 | 0.087871
0.83265 | 0 | 0 | 0 | 0.83265
0.26374 | 0 | 0 | 0 | 0.26374
0.60252 | 0 | 0 | 0 | 0.60252
1.16 | 0 | 0 | 0 | 1.16
0.15235 | 0.39465 | 0.15235 | 0.24231 | 0
0.63434 | 1.7418 | 0.63434 | 1.1075 | 0
1.8045 | 3 | 1.8045 | 1.1955 | 0
0.21667 | 3 | 0.21667 | 2.7833 | 0
0.27034 | 3 | 0.27034 | 2.7297 | 0
0.79096 | 3 | 0.79096 | 2.209 | 0
0.54925 | 3 | 0.54925 | 2.4507 | 0
2.3393 | 3 | 2.3393 | 0.66073 | 0
1.1063 | 3 | 1.1063 | 1.8937 | 0
1.552 | 3 | 1.552 | 1.448 | 0
0.4325 | 3 | 0.4325 | 2.5675 | 0
1.4668 | 2.7758 | 1.4668 | 1.309 | 0
1.8096 | 2.0946 | 1.8096 | 0.285 | 0
0.33024 | 0.69376 | 0.33024 | 0.36353 | 0
0.79417 | 0 | 0 | 0 | 0.79417
1.8166 | 0 | 0 | 0 | 1.8166
1.2831 | 0 | 0 | 0 | 1.2831
1.513 | 0 | 0 | 0 | 1.513
2.2414 | 0 | 0 | 0 | 2.2414

## 81
Load Power (kW) | Inverter Power (kW) | Inverter to Load (kW) | Inverter to Grid (kW) | Grid to Load (kW)
0.77376 | 0 | 0 | 0 | 0.77376
0.53833 | 0 | 0 | 0 | 0.53833
0.24896 | 0 | 0 | 0 | 0.24896
0.50662 | 0 | 0 | 0 | 0.50662
0.55969 | 0 | 0 | 0 | 0.55969
0.014606 | 0.39465 | 0.014606 | 0.38005 | 0
0.22596 | 1.7418 | 0.22596 | 1.5158 | 0
0.82586 | 3 | 0.82586 | 2.1741 | 0
0.47817 | 3 | 0.47817 | 2.5218 | 0
1.7834 | 3 | 1.7834 | 1.2166 | 0
1.3137 | 3 | 1.3137 | 1.6863 | 0
2.0863 | 3 | 2.0863 | 0.91371 | 0
0.79771 | 3 | 0.79771 | 2.2023 | 0
1.2671 | 3 | 1.2671 | 1.7329 | 0
0.59284 | 3 | 0.59284 | 2.4072 | 0
1.6596 | 3 | 1.6596 | 1.3404 | 0
1.3907 | 2.7758 | 1.3907 | 1.3851 | 0
0.49678 | 2.0946 | 0.49678 | 1.5978 | 0
0.77545 | 0.69376 | 0.69376 | 0 | 0.081682
1.7951 | 0 | 0 | 0 | 1.7951
0.762 | 0 | 0 | 0 | 0.762
0.81032 | 0 | 0 | 0 | 0.81032
0.95551 | 0 | 0 | 0 | 0.95551
0.70719 | 0 | 0 | 0 | 0.70719

## 82
Load Power (kW) | Inverter Power (kW) | Inverter to Load (kW) | Inverter to Grid (kW) | Grid to Load (kW)
2.114 | 0 | 0 | 0 | 2.114
0.78909 | 0 | 0 | 0 | 0.78909
0.25805 | 0 | 0 | 0 | 0.25805
0.48269 | 0 | 0 | 0 | 0.48269
0.39461 | 0 | 0 | 0 | 0.39461
0.7164 | 0.39465 | 0.39465 | 0 | 0.32175
0.42279 | 1.7418 | 0.42279 | 1.319 | 0
0.79632 | 3 | 0.79632 | 2.2037 | 0
1.356 | 3 | 1.356 | 1.644 | 0
1.0951 | 3 | 1.0951 | 1.9049 | 0
1.823 | 3 | 1.823 | 1.177 | 0
0.87009 | 3 | 0.87009 | 2.1299 | 0
1.2351 | 3 | 1.2351 | 1.7649 | 0
1.0963 | 3 | 1.0963 | 1.9037 | 0
1.8394 | 3 | 1.8394 | 1.1606 | 0
1.2 | 3 | 1.2 | 1.8 | 0
0.27976 | 2.7758 | 0.27976 | 2.496 | 0
2.0309 | 2.0946 | 2.0309 | 0.063689 | 0
1.7237 | 0.69376 | 0.69376 | 0 | 1.03
0.71803 | 0 | 0 | 0 | 0.71803
0.21528 | 0 | 0 | 0 | 0.21528
1.2701 | 0 | 0 | 0 | 1.2701
0.81653 | 0 | 0 | 0 | 0.81653
0.35277 | 0 | 0 | 0 | 0.35277

## 83
Load Power (kW) | Inverter Power (kW) | Inverter to Load (kW) | Inverter to Grid (kW) | Grid to Load (kW)
1.5134 | 0 | 0 | 0 | 1.5134
0.30483 | 0 | 0 | 0 | 0.30483
0.60485 | 0 | 0 | 0 | 0.60485
1.1169 | 0 | 0 | 0 | 1.1169
0.17759 | 0 | 0 | 0 | 0.17759
0.34507 | 0.39465 | 0.34507 | 0.049584 | 0
0.88939 | 1.7418 | 0.88939 | 0.8524 | 0
0.79535 | 3 | 0.79535 | 2.2047 | 0
1.0904 | 3 | 1.0904 | 1.9096 | 0
0.66021 | 3 | 0.66021 | 2.3398 | 0
0.2878 | 3 | 0.2878 | 2.7122 | 0
2.4519 | 3 | 2.4519 | 0.54811 | 0
0.35905 | 3 | 0.35905 | 2.641 | 0
0.83559 | 3 | 0.83559 | 2.1644 | 0
0.77269 | 3 | 0.77269 | 2.2273 | 0
0.19057 | 3 | 0.19057 | 2.8094 | 0
1.4649 | 2.7758 | 1.4649 | 1.3109 | 0
0.84874 | 2.0946 | 0.84874 | 1.2459 | 0
2.1488 | 0.69376 | 0.69376 | 0 | 1.455
2.639 | 0 | 0 | 0 | 2.639
0.26946 | 0 | 0 | 0 | 0.26946
2.5341 | 0 | 0 | 0 | 2.5341
0.58884 | 0 | 0 | 0 | 0.58884
0.45423 | 0 | 0 | 0 | 0.45423

## 84
Load Power (kW) | Inverter Power (kW) | Inverter to Load (kW) | Inverter to Grid (kW) | Grid to Load (kW)
0.57399 | 0 | 0 | 0 | 0.57399
0.28768 | 0 | 0 | 0 | 0.28768
0.5091 | 0 | 0 | 0 | 0.5091
0.79993 | 0 | 0 | 0 | 0.79993
0.17762 | 0 | 0 | 0 | 0.17762
1.1742 | 0.39465 | 0.39465 | 0 | 0.77955
1.1264 | 1.7418 | 1.1264 | 0.61543 | 0
0.62945 | 3 | 0.62945 | 2.3706 | 0
0.72254 | 3 | 0.72254 | 2.2775 | 0
2.0995 | 3 | 2.0995 | 0.9005 | 0
1.417 | 3 | 1.417 | 1.583 | 0
0.52546 | 3 | 0.52546 | 2.4745 | 0
0.23598 | 3 | 0.23598 | 2.764 | 0
0.76438 | 3 | 0.76438 | 2.2356 | 0
1.3229 | 3 | 1.3229 | 1.6771 | 0
0.93396 | 3 | 0.93396 | 2.066 | 0
1.1578 | 2.7758 | 1.1578 | 1.618 | 0
0.78093 | 2.0946 | 0.78093 | 1.3137 | 0
2.632 | 0.69376 | 0.69376 | 0 | 1.9383
0.99317 | 0 | 0 | 0 | 0.99317
0.37623 | 0 | 0 | 0 | 0.37623
1.3882 | 0 | 0 | 0 | 1.3882
0.42746 | 0 | 0 | 0 | 0.42746
1.3602 | 0 | 0 | 0 | 1.3602

## 85
Load Power (kW) | Inverter Power (kW) | Inverter to Load (kW) | Inverter to Grid (kW) | Grid to Load (kW)
0.12023 | 0 | 0 | 0 | 0.12023
0.58266 | 0 | 0 | 0 | 0.58266
0.44404 | 0 | 0 | 0 | 0.44404
0.41794 | 0 | 0 | 0 | 0.41794
0.37168 | 0 | 0 | 0 | 0.37168
0.34013 | 0.39465 | 0.34013 | 0.05452 | 0
0.41996 | 1.7418 | 0.41996 | 1.3218 | 0
0.077964 | 3 | 0.077964 | 2.922 | 0
2.9131 | 3 | 2.9131 | 0.08694 | 0
0.9856 | 3 | 0.9856 | 2.0144 | 0
0.96388 | 3 | 0.96388 | 2.0361 | 0
0.43527 | 3 | 0.43527 | 2.5647 | 0
0.96611 | 3 | 0.96611 | 2.0339 | 0
0.11117 | 3 | 0.11117 | 2.8888 | 0
1.6608 | 3 | 1.6608 | 1.3392 | 0
1.6917 | 3 | 1.6917 | 1.3083 | 0
1.1496 | 2.7758 | 1.1496 | 1.6262 | 0
0.68324 | 2.0946 | 0.68324 | 1.4114 | 0
0.80861 | 0.69376 | 0.69376 | 0 | 0.11484
0.6272 | 0 | 0 | 0 | 0.6272
1.131 | 0 | 0 | 0 | 1.131
1.284 | 0 | 0 | 0 | 1.284
0.41251 | 0 | 0 | 0 | 0.41251
2.5055 | 0 | 0 | 0 | 2.5055

## 86
Load Power (kW) | Inverter Power (kW) | Inverter to Load (kW) | Inverter to Grid (kW) | Grid to Load (kW)
0.29928 | 0 | 0 | 0 | 0.29928
0.21282 | 0 | 0 | 0 | 0.21282
0.11423 | 0 | 0 | 0 | 0.11423
0.16848 | 0 | 0 | 0 | 0.16848
0.43263 | 0 | 0 | 0 | 0.43263
1.1639 | 0.39465 | 0.39465 | 0 | 0.76927
0.96395 | 1.7418 | 0.96395 | 0.77785 | 0
0.27209 | 3 | 0.27209 | 2.7279 | 0
0.30938 | 3 | 0.30938 | 2.6906 | 0
1.6774 | 3 | 1.6774 | 1.3226 | 0
0.59077 | 3 | 0.59077 | 2.4092 | 0
1.4675 | 3 | 1.4675 | 1.5325 | 0
1.395 | 3 | 1.395 | 1.605 | 0
0.67711 | 3 | 0.67711 | 2.3229 | 0
0.79373 | 3 | 0.79373 | 2.2063 | 0
1.7735 | 3 | 1.7735 | 1.2265 | 0
0.32559 | 2.7758 | 0.32559 | 2.4502 | 0
3.5036 | 2.0946 | 2.0946 | 0 | 1.409
3.1126 | 0.69376 | 0.69376 | 0 | 2.4188
1.5208 | 0 | 0 | 0 | 1.5208
0.73815 | 0 | 0 | 0 | 0.73815
1.0529 | 0 | 0 | 0 | 1.0529
0.84926 | 0 | 0 | 0 | 0.84926
0.098253 | 0 | 0 | 0 | 0.098253

## 87
Load Power (kW) | Inverter Power (kW) | Inverter to Load (kW) | Inverter to Grid (kW) | Grid to Load (kW)
0.7369 | 0 | 0 | 0 | 0.7369
0.58021 | 0 | 0 | 0 | 0.58021
0.81013 | 0 | 0 | 0 | 0.81013
0.69419 | 0 | 0 | 0 | 0.69419
0.13678 | 0 | 0 | 0 | 0.13678
0.68189 | 0.39465 | 0.39465 | 0 | 0.28723
0.85331 | 1.7418 | 0.85331 | 0.88849 | 0
0.44541 | 3 | 0.44541 | 2.5546 | 0
1.5891 | 3 | 1.5891 | 1.4109 | 0
0.18681 | 3 | 0.18681 | 2.8132 | 0
2.1899 | 3 | 2.1899 | 0.81011 | 0
0.41274 | 3 | 0.41274 | 2.5873 | 0
0.1405 | 3 | 0.1405 | 2.8595 | 0
1.1048 | 3 | 1.1048 | 1.8952 | 0
1.5215 | 3 | 1.5215 | 1.4785 | 0
1.5679 | 3 | 1.5679 | 1.4321 | 0
1.5655 | 2.7758 | 1.5655 | 1.2103 | 0
0.54713 | 2.0946 | 0.54713 | 1.5475 | 0
1.1543 | 0.69376 | 0.69376 | 0 | 0.4605
0.50382 | 0 | 0 | 0 | 0.50382
0.67265 | 0 | 0 | 0 | 0.67265
0.018243 | 0 | 0 | 0 | 0.018243
0.27784 | 0 | 0 | 0 | 0.27784
0.10635 | 0 | 0 | 0 | 0.10635

## 88
Load Power (kW) | Inverter Power (kW) | Inverter to Load (kW) | Inverter to Grid (kW) | Grid to Load (kW)
1.5278 | 0 | 0 | 0 | 1.5278
0.37024 | 0 | 0 | 0 | 0.37024
0.51562 | 0 | 0 | 0 | 0.51562
0.21116 | 0 | 0 | 0 | 0.21116
0.76932 | 0 | 0 | 0 | 0.76932
0.33434 | 0.39465 | 0.33434 | 0.060317 | 0
0.57247 | 1.7418 | 0.57247 | 1.1693 | 0
0.93626 | 3 | 0.93626 | 2.0637 | 0
0.63917 | 3 | 0.63917 | 2.3608 | 0
2.4614 | 3 | 2.4614 | 0.53864 | 0
1.2291 | 3 | 1.2291 | 1.7709 | 0
0.1107 | 3 | 0.1107 | 2.8893 | 0
0.52263 | 3 | 0.52263 | 2.4774 | 0
1.4022 | 3 | 1.4022 | 1.5978 | 0
1.3644 | 3 | 1.3644 | 1.6356 | 0
0.95264 | 3 | 0.95264 | 2.0474 | 0
0.93254 | 2.7758 | 0.93254 | 1.8433 | 0
0.1361 | 2.0946 | 0.1361 | 1.9585 | 0
1.1332 | 0.69376 | 0.69376 | 0 | 0.43943
0.45677 | 0 | 0 | 0 | 0.45677
1.8489 | 0 | 0 | 0 | 1.8489
1.001 | 0 | 0 | 0 | 1.001
0.68426 | 0 | 0 | 0 | 0.68426
1.781 | 0 | 0 | 0 | 1.781

## 90
Load Power (kW) | Inverter Power (kW) | Inverter to Load (kW) | Inverter to Grid (kW) | Grid to Load (kW)
0.74135 | 0 | 0 | 0 | 0.74135
0.79684 | 0 | 0 | 0 | 0.79684
0.30827 | 0 | 0 | 0 | 0.30827
0.17733 | 0 | 0 | 0 | 0.17733
0.98057 | 0 | 0 | 0 | 0.98057
0.24007 | 0.39465 | 0.24007 | 0.15458 | 0
0.27888 | 1.7418 | 0.27888 | 1.4629 | 0
2.4443 | 3 | 2.4443 | 0.55575 | 0
0.076336 | 3 | 0.076336 | 2.9237 | 0
2.0457 | 3 | 2.0457 | 0.95431 | 0
1.3184 | 3 | 1.3184 | 1.6816 | 0
0.49723 | 3 | 0.49723 | 2.5028 | 0
2.6333 | 3 | 2.6333 | 0.36669 | 0
1.3464 | 3 | 1.3464 | 1.6536 | 0
2.0781 | 3 | 2.0781 | 0.92195 | 0
1.2829 | 3 | 1.2829 | 1.7171 | 0
0.82517 | 2.7758 | 0.82517 | 1.9506 | 0
0.61164 | 2.0946 | 0.61164 | 1.483 | 0
4.2031 | 0.69376 | 0.69376 | 0 | 3.5094
1.3807 | 0 | 0 | 0 | 1.3807
0.54397 | 0 | 0 | 0 | 0.54397
0.97538 | 0 | 0 | 0 | 0.97538
0.6142 | 0 | 0 | 0 | 0.6142
0.16184 | 0 | 0 | 0 | 0.16184

## 91
Load Power (kW) | Inverter Power (kW) | Inverter to Load (kW) | Inverter to Grid (kW) | Grid to Load (kW)
0.14869 | 0 | 0 | 0 | 0.14869
0.45665 | 0 | 0 | 0 | 0.45665
0.33807 | 0 | 0 | 0 | 0.33807
0.47817 | 0 | 0 | 0 | 0.47817
0.17219 | 0 | 0 | 0 | 0.17219
0.54299 | 0.39465 | 0.39465 | 0 | 0.14834
1.8919 | 1.7418 | 1.7418 | 0 | 0.15012
0.49504 | 3 | 0.49504 | 2.505 | 0
0.80449 | 3 | 0.80449 | 2.1955 | 0
1.6789 | 3 | 1.6789 | 1.3211 | 0
0.39521 | 3 | 0.39521 | 2.6048 | 0
1.3218 | 3 | 1.3218 | 1.6782 | 0
1.4986 | 3 | 1.4986 | 1.5014 | 0
0.9476 | 3 | 0.9476 | 2.0524 | 0
0.32976 | 3 | 0.32976 | 2.6702 | 0
0.4879 | 3 | 0.4879 | 2.5121 | 0
0.60994 | 2.7758 | 0.60994 | 2.1659 | 0
1.2628 | 2.0946 | 1.2628 | 0.83186 | 0
1.0887 | 0.69376 | 0.69376 | 0 | 0.39499
1.1946 | 0 | 0 | 0 | 1.1946
1.8226 | 0 | 0 | 0 | 1.8226
0.85001 | 0 | 0 | 0 | 0.85001
1.3144 | 0 | 0 | 0 | 1.3144
0.39488 | 0 | 0 | 0 | 0.39488

## 92
Load Power (kW) | Inverter Power (kW) | Inverter to Load (kW) | Inverter to Grid (kW) | Grid to Load (kW)
0.65424 | 0 | 0 | 0 | 0.65424
0.87516 | 0 | 0 | 0 | 0.87516
0.72368 | 0 | 0 | 0 | 0.72368
0.91819 | 0 | 0 | 0 | 0.91819
0.32701 | 0 | 0 | 0 | 0.32701
0.69087 | 0.39465 | 0.39465 | 0 | 0.29621
0.13311 | 1.7418 | 0.13311 | 1.6087 | 0
1.5031 | 3 | 1.5031 | 1.4969 | 0
0.19389 | 3 | 0.19389 | 2.8061 | 0
1.7922 | 3 | 1.7922 | 1.2078 | 0
1.0547 | 3 | 1.0547 | 1.9453 | 0
1.5398 | 3 | 1.5398 | 1.4602 | 0
1.3455 | 3 | 1.3455 | 1.6545 | 0
0.46561 | 3 | 0.46561 | 2.5344 | 0
1.4809 | 3 | 1.4809 | 1.5191 | 0
1.8907 | 3 | 1.8907 | 1.1093 | 0
1.1428 | 2.7758 | 1.1428 | 1.633 | 0
0.43406 | 2.0946 | 0.43406 | 1.6606 | 0
0.75889 | 0.69376 | 0.69376 | 0 | 0.065123
1.0589 | 0 | 0 | 0 | 1.0589
0.51183 | 0 | 0 | 0 | 0.51183
0.49653 | 0 | 0 | 0 | 0.49653
3.7017 | 0 | 0 | 0 | 3.7017
0.44723 | 0 | 0 | 0 | 0.44723

## 93
Load Power (kW) | Inverter Power (kW) | Inverter to Load (kW) | Inverter to Grid (kW) | Grid to Load (kW)
0.31834 | 0 | 0 | 0 | 0.31834
0.22134 | 0 | 0 | 0 | 0.22134
0.50644 | 0 | 0 | 0 | 0.50644
0.31048 | 0 | 0 | 0 | 0.31048
0.12248 | 0 | 0 | 0 | 0.12248
0.26844 | 0.39465 | 0.26844 | 0.12622 | 0
0.7813 | 1.7418 | 0.7813 | 0.96049 | 0
1.2565 | 3 | 1.2565 | 1.7435 | 0
0.90609 | 3 | 0.90609 | 2.0939 | 0
1.2027 | 3 | 1.2027 | 1.7973 | 0
0.07205 | 3 | 0.07205 | 2.928 | 0
1.9147 | 3 | 1.9147 | 1.0853 | 0
1.8293 | 3 | 1.8293 | 1.1707 | 0
0.4119 | 3 | 0.4119 | 2.5881 | 0
0.21567 | 3 | 0.21567 | 2.7843 | 0
0.25 | 3 | 0.25 | 2.75 | 0
0.66298 | 2.7758 | 0.66298 | 2.1128 | 0
3.7275 | 2.0946 | 2.0946 | 0 | 1.6329
2.8987 | 0.69376 | 0.69376 | 0 | 2.205
0.68033 | 0 | 0 | 0 | 0.68033
2.9047 | 0 | 0 | 0 | 2.9047
0.60864 | 0 | 0 | 0 | 0.60864
0.79022 | 0 | 0 | 0 | 0.79022
0.47879 | 0 | 0 | 0 | 0.47879

## 94
Load Power (kW) | Inverter Power (kW) | Inverter to Load (kW) | Inverter to Grid (kW) | Grid to Load (kW)
0.59565 | 0 | 0 | 0 | 0.59565
0.34259 | 0 | 0 | 0 | 0.34259
1.8805 | 0 | 0 | 0 | 1.8805
0.93277 | 0 | 0 | 0 | 0.93277
0.42214 | 0 | 0 | 0 | 0.42214
0.19517 | 0.39465 | 0.19517 | 0.19948 | 0
0.74775 | 1.7418 | 0.74775 | 0.99405 | 0
2.2528 | 3 | 2.2528 | 0.74719 | 0
0.74792 | 3 | 0.74792 | 2.2521 | 0
0.62128 | 3 | 0.62128 | 2.3787 | 0
1.6993 | 3 | 1.6993 | 1.3007 | 0
0.95838 | 3 | 0.95838 | 2.0416 | 0
0.19958 | 3 | 0.19958 | 2.8004 | 0
0.047725 | 3 | 0.047725 | 2.9523 | 0
0.62522 | 3 | 0.62522 | 2.3748 | 0
1.3732 | 3 | 1.3732 | 1.6268 | 0
0.93472 | 2.7758 | 0.93472 | 1.8411 | 0
0.36625 | 2.0946 | 0.36625 | 1.7284 | 0
1.3265 | 0.69376 | 0.69376 | 0 | 0.63273
0.58267 | 0 | 0 | 0 | 0.58267
1.1349 | 0 | 0 | 0 | 1.1349
0.88079 | 0 | 0 | 0 | 0.88079
2.1101 | 0 | 0 | 0 | 2.1101
0.42265 | 0 | 0 | 0 | 0.42265

## 95
Load Power (kW) | Inverter Power (kW) | Inverter to Load (kW) | Inverter to Grid (kW) | Grid to Load (kW)
0.33689 | 0 | 0 | 0 | 0.33689
0.67857 | 0 | 0 | 0 | 0.67857
0.992 | 0 | 0 | 0 | 0.992
0.92435 | 0 | 0 | 0 | 0.92435
0.41923 | 0 | 0 | 0 | 0.41923
0.098156 | 0.39465 | 0.098156 | 0.2965 | 0
0.46654 | 1.7418 | 0.46654 | 1.2753 | 0
0.5905 | 3 | 0.5905 | 2.4095 | 0
0.19833 | 3 | 0.19833 | 2.8017 | 0
1.2713 | 3 | 1.2713 | 1.7287 | 0
1.1593 | 3 | 1.1593 | 1.8407 | 0
3.0225 | 3 | 3 | 0 | 0.022511
0.63034 | 3 | 0.63034 | 2.3697 | 0
0.75709 | 3 | 0.75709 | 2.2429 | 0
0.58429 | 3 | 0.58429 | 2.4157 | 0
2.0447 | 3 | 2.0447 | 0.95529 | 0
2.0631 | 2.7758 | 2.0631 | 0.71274 | 0
2.319 | 2.0946 | 2.0946 | 0 | 0.22442
0.77297 | 0.69376 | 0.69376 | 0 | 0.079201
0.88895 | 0 | 0 | 0 | 0.88895
1.1394 | 0 | 0 | 0 | 1.1394
2.4652 | 0 | 0 | 0 | 2.4652
2.0128 | 0 | 0 | 0 | 2.0128
1.6088 | 0 | 0 | 0 | 1.6088

## 96
Load Power (kW) | Inverter Power (kW) | Inverter to Load (kW) | Inverter to Grid (kW) | Grid to Load (kW)
1.3174 | 0 | 0 | 0 | 1.3174
0.051466 | 0 | 0 | 0 | 0.051466
0.16393 | 0 | 0 | 0 | 0.16393
0.25382 | 0 | 0 | 0 | 0.25382
0.25097 | 0 | 0 | 0 | 0.25097
0.40274 | 0.39465 | 0.39465 | 0 | 0.0080897
0.79785 | 1.7418 | 0.79785 | 0.94395 | 0
0.44567 | 3 | 0.44567 | 2.5543 | 0
0.40963 | 3 | 0.40963 | 2.5904 | 0
0.1134 | 3 | 0.1134 | 2.8866 | 0
1.1004 | 3 | 1.1004 | 1.8996 | 0
0.39656 | 3 | 0.39656 | 2.6034 | 0
2.8567 | 3 | 2.8567 | 0.14329 | 0
0.58584 | 3 | 0.58584 | 2.4142 | 0
0.40744 | 3 | 0.40744 | 2.5926 | 0
0.4299 | 3 | 0.4299 | 2.5701 | 0
1.0091 | 2.7758 | 1.0091 | 1.7667 | 0
1.5111 | 2.0946 | 1.5111 | 0.58352 | 0
1.1451 | 0.69376 | 0.69376 | 0 | 0.4513
0.072986 | 0 | 0 | 0 | 0.072986
0.43752 | 0 | 0 | 0 | 0.43752
1.0789 | 0 | 0 | 0 | 1.0789
0.75247 | 0 | 0 | 0 | 0.75247
0.32556 | 0 | 0 | 0 | 0.32556

## 97
Load Power (kW) | Inverter Power (kW) | Inverter to Load (kW) | Inverter to Grid (kW) | Grid to Load (kW)
0.90335 | 0 | 0 | 0 | 0.90335
1.1289 | 0 | 0 | 0 | 1.1289
0.085265 | 0 | 0 | 0 | 0.085265
0.96921 | 0 | 0 | 0 | 0.96921
0.24962 | 0 | 0 | 0 | 0.24962
0.82956 | 0.39465 | 0.39465 | 0 | 0.43491
0.1694 | 1.7418 | 0.1694 | 1.5724 | 0
1.3607 | 3 | 1.3607 | 1.6393 | 0
0.81488 | 3 | 0.81488 | 2.1851 | 0
0.12758 | 3 | 0.12758 | 2.8724 | 0
1.1063 | 3 | 1.1063 | 1.8937 | 0
0.82021 | 3 | 0.82021 | 2.1798 | 0
0.73647 | 3 | 0.73647 | 2.2635 | 0
2.5458 | 3 | 2.5458 | 0.45423 | 0
1.4391 | 3 | 1.4391 | 1.5609 | 0
0.17325 | 3 | 0.17325 | 2.8268 | 0
0.74122 | 2.7758 | 0.74122 | 2.0346 | 0
0.22146 | 2.0946 | 0.22146 | 1.8732 | 0
1.7571 | 0.69376 | 0.69376 | 0 | 1.0633
0.55463 | 0 | 0 | 0 | 0.55463
0.67262 | 0 | 0 | 0 | 0.67262
0.69705 | 0 | 0 | 0 | 0.69705
0.22875 | 0 | 0 | 0 | 0.22875
1.9792 | 0 | 0 | 0 | 1.9792

## 98
Load Power (kW) | Inverter Power (kW) | Inverter to Load (kW) | Inverter to Grid (kW) | Grid to Load (kW)
1.0039 | 0 | 0 | 0 | 1.0039
1.4148 | 0 | 0 | 0 | 1.4148
0.34216 | 0 | 0 | 0 | 0.34216
1.2958 | 0 | 0 | 0 | 1.2958
0.12861 | 0 | 0 | 0 | 0.12861
0.39791 | 0.39465 | 0.39465 | 0 | 0.0032607
1.0017 | 1.7418 | 1.0017 | 0.74012 | 0
3.0112 | 3 | 3 | 0 | 0.011248
0.14264 | 3 | 0.14264 | 2.8574 | 0
0.16495 | 3 | 0.16495 | 2.835 | 0
1.0007 | 3 | 1.0007 | 1.9993 | 0
0.61964 | 3 | 0.61964 | 2.3804 | 0
1.0114 | 3 | 1.0114 | 1.9886 | 0
0.17059 | 3 | 0.17059 | 2.8294 | 0
1.1498 | 3 | 1.1498 | 1.8502 | 0
0.97904 | 3 | 0.97904 | 2.021 | 0
0.76019 | 2.7758 | 0.76019 | 2.0156 | 0
1.8495 | 2.0946 | 1.8495 | 0.24508 | 0
0.2146 | 0.69376 | 0.2146 | 0.47916 | 0
0.40057 | 0 | 0 | 0 | 0.40057
0.47101 | 0 | 0 | 0 | 0.47101
0.75592 | 0 | 0 | 0 | 0.75592
0.72589 | 0 | 0 | 0 | 0.72589
0.40875 | 0 | 0 | 0 | 0.40875

## 99
Load Power (kW) | Inverter Power (kW) | Inverter to Load (kW) | Inverter to Grid (kW) | Grid to Load (kW)
0.2211 | 0 | 0 | 0 | 0.2211
1.4427 | 0 | 0 | 0 | 1.4427
0.58 | 0 | 0 | 0 | 0.58
0.48918 | 0 | 0 | 0 | 0.48918
0.82932 | 0 | 0 | 0 | 0.82932
0.081258 | 0.39465 | 0.081258 | 0.3134 | 0
1.1427 | 1.7418 | 1.1427 | 0.59912 | 0
0.95749 | 3 | 0.95749 | 2.0425 | 0
1.2284 | 3 | 1.2284 | 1.7716 | 0
1.1054 | 3 | 1.1054 | 1.8946 | 0
0.69934 | 3 | 0.69934 | 2.3007 | 0
2.9556 | 3 | 2.9556 | 0.044406 | 0
0.5838 | 3 | 0.5838 | 2.4162 | 0
3.746 | 3 | 3 | 0 | 0.74602
0.71871 | 3 | 0.71871 | 2.2813 | 0
0.93968 | 3 | 0.93968 | 2.0603 | 0
0.025864 | 2.7758 | 0.025864 | 2.7499 | 0
0.71279 | 2.0946 | 0.71279 | 1.3818 | 0
1.3073 | 0.69376 | 0.69376 | 0 | 0.61353
0.27874 | 0 | 0 | 0 | 0.27874
0.75799 | 0 | 0 | 0 | 0.75799
1.1581 | 0 | 0 | 0 | 1.1581
2.1364 | 0 | 0 | 0 | 2.1364
0.27076 | 0 | 0 | 0 | 0.27076

## 100
Load Power (kW) | Inverter Power (kW) | Inverter to Load (kW) | Inverter to Grid (kW) | Grid to Load (kW)
0.22719 | 0 | 0 | 0 | 0.22719
0.12572 | 0 | 0 | 0 | 0.12572
0.40462 | 0 | 0 | 0 | 0.40462
0.87265 | 0 | 0 | 0 | 0.87265
0.30656 | 0 | 0 | 0 | 0.30656
1.4576 | 0.39465 | 0.39465 | 0 | 1.063
0.28763 | 1.7418 | 0.28763 | 1.4542 | 0
0.17607 | 3 | 0.17607 | 2.8239 | 0
0.74615 | 3 | 0.74615 | 2.2538 | 0
0.12528 | 3 | 0.12528 | 2.8747 | 0
0.61161 | 3 | 0.61161 | 2.3884 | 0
1.6915 | 3 | 1.6915 | 1.3085 | 0
0.43232 | 3 | 0.43232 | 2.5677 | 0
0.58232 | 3 | 0.58232 | 2.4177 | 0
1.8388 | 3 | 1.8388 | 1.1612 | 0
0.26534 | 3 | 0.26534 | 2.7347 | 0
1.4715 | 2.7758 | 1.4715 | 1.3043 | 0
0.97137 | 2.0946 | 0.97137 | 1.1232 | 0
1.8624 | 0.69376 | 0.69376 | 0 | 1.1687
1.934 | 0 | 0 | 0 | 1.934
1.1155 | 0 | 0 | 0 | 1.1155
0.61674 | 0 | 0 | 0 | 0.61674
1.011 | 0 | 0 | 0 | 1.011
2.8781 | 0 | 0 | 0 | 2.8781

## 102
Load Power (kW) | Inverter Power (kW) | Inverter to Load (kW) | Inverter to Grid (kW) | Grid to Load (kW)
0.23428 | 0 | 0 | 0 | 0.23428
0.88601 | 0 | 0 | 0 | 0.88601
0.51039 | 0 | 0 | 0 | 0.51039
0.67071 | 0 | 0 | 0 | 0.67071
0.17121 | 0 | 0 | 0 | 0.17121
0.064336 | 0.39465 | 0.064336 | 0.33032 | 0
0.19831 | 1.7418 | 0.19831 | 1.5435 | 0
1.6474 | 3 | 1.6474 | 1.3526 | 0
3.4005 | 3 | 3 | 0 | 0.40045
0.34094 | 3 | 0.34094 | 2.6591 | 0
1.7771 | 3 | 1.7771 | 1.2229 | 0
0.43344 | 3 | 0.43344 | 2.5666 | 0
0.82004 | 3 | 0.82004 | 2.18 | 0
1.4824 | 3 | 1.4824 | 1.5176 | 0
1.1654 | 3 | 1.1654 | 1.8346 | 0
1.0599 | 3 | 1.0599 | 1.9401 | 0
2.0095 | 2.7758 | 2.0095 | 0.76629 | 0
0.34515 | 2.0946 | 0.34515 | 1.7495 | 0
0.38088 | 0.69376 | 0.38088 | 0.31288 | 0
0.49419 | 0 | 0 | 0 | 0.49419
0.7521 | 0 | 0 | 0 | 0.7521
0.7122 | 0 | 0 | 0 | 0.7122
0.71431 | 0 | 0 | 0 | 0.71431
0.80976 | 0 | 0 | 0 | 0.80976

## 103
Load Power (kW) | Inverter Power (kW) | Inverter to Load (kW) | Inverter to Grid (kW) | Grid to Load (kW)
0.48684 | 0 | 0 | 0 | 0.48684
2.0035 | 0 | 0 | 0 | 2.0035
2.5592 | 0 | 0 | 0 | 2.5592
0.29385 | 0 | 0 | 0 | 0.29385
1.1827 | 0 | 0 | 0 | 1.1827
0.72867 | 0.39465 | 0.39465 | 0 | 0.33401
0.18459 | 1.7418 | 0.18459 | 1.5572 | 0
0.69337 | 3 | 0.69337 | 2.3066 | 0
1.1463 | 3 | 1.1463 | 1.8537 | 0
1.5269 | 3 | 1.5269 | 1.4731 | 0
0.61381 | 3 | 0.61381 | 2.3862 | 0
0.44116 | 3 | 0.44116 | 2.5588 | 0
1.7589 | 3 | 1.7589 | 1.2411 | 0
0.078038 | 3 | 0.078038 | 2.922 | 0
1.3073 | 3 | 1.3073 | 1.6927 | 0
1.2983 | 3 | 1.2983 | 1.7017 | 0
0.67126 | 2.7758 | 0.67126 | 2.1045 | 0
0.68897 | 2.0946 | 0.68897 | 1.4056 | 0
0.56215 | 0.69376 | 0.56215 | 0.13161 | 0
1.1222 | 0 | 0 | 0 | 1.1222
1.2051 | 0 | 0 | 0 | 1.2051
3.3104 | 0 | 0 | 0 | 3.3104
1.364 | 0 | 0 | 0 | 1.364
0.13823 | 0 | 0 | 0 | 0.13823

## 104
Load Power (kW) | Inverter Power (kW) | Inverter to Load (kW) | Inverter to Grid (kW) | Grid to Load (kW)
0.55836 | 0 | 0 | 0 | 0.55836
1.0233 | 0 | 0 | 0 | 1.0233
0.29405 | 0 | 0 | 0 | 0.29405
0.33839 | 0 | 0 | 0 | 0.33839
0.2148 | 0 | 0 | 0 | 0.2148
1.1418 | 0.39465 | 0.39465 | 0 | 0.74712
0.53741 | 1.7418 | 0.53741 | 1.2044 | 0
2.4063 | 3 | 2.4063 | 0.59368 | 0
1.5833 | 3 | 1.5833 | 1.4167 | 0
0.87996 | 3 | 0.87996 | 2.12 | 0
0.88206 | 3 | 0.88206 | 2.1179 | 0
2.0944 | 3 | 2.0944 | 0.90561 | 0
0.90455 | 3 | 0.90455 | 2.0954 | 0
0.26723 | 3 | 0.26723 | 2.7328 | 0
0.56664 | 3 | 0.56664 | 2.4334 | 0
0.099387 | 3 | 0.099387 | 2.9006 | 0
1.1247 | 2.7758 | 1.1247 | 1.6511 | 0
2.7416 | 2.0946 | 2.0946 | 0 | 0.64694
1.7184 | 0.69376 | 0.69376 | 0 | 1.0247
0.44344 | 0 | 0 | 0 | 0.44344
2.0759 | 0 | 0 | 0 | 2.0759
0.51443 | 0 | 0 | 0 | 0.51443
0.4663 | 0 | 0 | 0 | 0.4663
0.39942 | 0 | 0 | 0 | 0.39942

## 106
Load Power (kW) | Inverter Power (kW) | Inverter to Load (kW) | Inverter to Grid (kW) | Grid to Load (kW)
0.53286 | 0 | 0 | 0 | 0.53286
2.0099 | 0 | 0 | 0 | 2.0099
0.46379 | 0 | 0 | 0 | 0.46379
0.5834 | 0 | 0 | 0 | 0.5834
0.76402 | 0 | 0 | 0 | 0.76402
0.94255 | 0.39465 | 0.39465 | 0 | 0.54789
1.301 | 1.7418 | 1.301 | 0.44082 | 0
0.49538 | 3 | 0.49538 | 2.5046 | 0
0.22031 | 3 | 0.22031 | 2.7797 | 0
2.8727 | 3 | 2.8727 | 0.12728 | 0
1.563 | 3 | 1.563 | 1.437 | 0
0.78647 | 3 | 0.78647 | 2.2135 | 0
0.51673 | 3 | 0.51673 | 2.4833 | 0
1.4822 | 3 | 1.4822 | 1.5178 | 0
0.16033 | 3 | 0.16033 | 2.8397 | 0
0.56089 | 3 | 0.56089 | 2.4391 | 0
0.95209 | 2.7758 | 0.95209 | 1.8237 | 0
0.23447 | 2.0946 | 0.23447 | 1.8602 | 0
0.49351 | 0.69376 | 0.49351 | 0.20025 | 0
1.5113 | 0 | 0 | 0 | 1.5113
0.20917 | 0 | 0 | 0 | 0.20917
0.64774 | 0 | 0 | 0 | 0.64774
2.2293 | 0 | 0 | 0 | 2.2293
0.41975 | 0 | 0 | 0 | 0.41975

## 107
Load Power (kW) | Inverter Power (kW) | Inverter to Load (kW) | Inverter to Grid (kW) | Grid to Load (kW)
1.1882 | 0 | 0 | 0 | 1.1882
1.7297 | 0 | 0 | 0 | 1.7297
0.60978 | 0 | 0 | 0 | 0.60978
0.5498 | 0 | 0 | 0 | 0.5498
0.3459 | 0 | 0 | 0 | 0.3459
0.18281 | 0.39465 | 0.18281 | 0.21185 | 0
0.7517 | 1.7418 | 0.7517 | 0.9901 | 0
0.51973 | 3 | 0.51973 | 2.4803 | 0
0.57929 | 3 | 0.57929 | 2.4207 | 0
1.152 | 3 | 1.152 | 1.848 | 0
0.8981 | 3 | 0.8981 | 2.1019 | 0
0.17566 | 3 | 0.17566 | 2.8243 | 0
0.67493 | 3 | 0.67493 | 2.3251 | 0
0.7096 | 3 | 0.7096 | 2.2904 | 0
0.25758 | 3 | 0.25758 | 2.7424 | 0
0.66676 | 3 | 0.66676 | 2.3332 | 0
0.070148 | 2.7758 | 0.070148 | 2.7057 | 0
0.29613 | 2.0946 | 0.29613 | 1.7985 | 0
1.9808 | 0.69376 | 0.69376 | 0 | 1.2871
2.1325 | 0 | 0 | 0 | 2.1325
0.79063 | 0 | 0 | 0 | 0.79063
1.0806 | 0 | 0 | 0 | 1.0806
2.1872 | 0 | 0 | 0 | 2.1872
1.6441 | 0 | 0 | 0 | 1.6441

## 108
Load Power (kW) | Inverter Power (kW) | Inverter to Load (kW) | Inverter to Grid (kW) | Grid to Load (kW)
0.55984 | 0 | 0 | 0 | 0.55984
0.59447 | 0 | 0 | 0 | 0.59447
0.52228 | 0 | 0 | 0 | 0.52228
0.30792 | 0 | 0 | 0 | 0.30792
0.96796 | 0 | 0 | 0 | 0.96796
0.2272 | 0.39465 | 0.2272 | 0.16746 | 0
1.0475 | 1.7418 | 1.0475 | 0.6943 | 0
0.629 | 3 | 0.629 | 2.371 | 0
0.30518 | 3 | 0.30518 | 2.6948 | 0
1.3019 | 3 | 1.3019 | 1.6981 | 0
1.5465 | 3 | 1.5465 | 1.4535 | 0
0.17115 | 3 | 0.17115 | 2.8288 | 0
1.2929 | 3 | 1.2929 | 1.7071 | 0
0.62037 | 3 | 0.62037 | 2.3796 | 0
0.17201 | 3 | 0.17201 | 2.828 | 0
1.3656 | 3 | 1.3656 | 1.6344 | 0
1.4349 | 2.7758 | 1.4349 | 1.3409 | 0
0.70392 | 2.0946 | 0.70392 | 1.3907 | 0
0.35219 | 0.69376 | 0.35219 | 0.34157 | 0
0.96087 | 0 | 0 | 0 | 0.96087
1.7865 | 0 | 0 | 0 | 1.7865
1.3331 | 0 | 0 | 0 | 1.3331
0.35231 | 0 | 0 | 0 | 0.35231
0.69311 | 0 | 0 | 0 | 0.69311

## 109
Load Power (kW) | Inverter Power (kW) | Inverter to Load (kW) | Inverter to Grid (kW) | Grid to Load (kW)
1.1593 | 0 | 0 | 0 | 1.1593
0.23201 | 0 | 0 | 0 | 0.23201
0.84296 | 0 | 0 | 0 | 0.84296
0.38262 | 0 | 0 | 0 | 0.38262
0.24375 | 0 | 0 | 0 | 0.24375
1.3745 | 0.39465 | 0.39465 | 0 | 0.97986
1.3109 | 1.7418 | 1.3109 | 0.43095 | 0
0.75259 | 3 | 0.75259 | 2.2474 | 0
0.075573 | 3 | 0.075573 | 2.9244 | 0
0.31952 | 3 | 0.31952 | 2.6805 | 0
2.1952 | 3 | 2.1952 | 0.80481 | 0
1.0521 | 3 | 1.0521 | 1.9479 | 0
1.1777 | 3 | 1.1777 | 1.8223 | 0
0.53292 | 3 | 0.53292 | 2.4671 | 0
2.0792 | 3 | 2.0792 | 0.92082 | 0
1.1853 | 3 | 1.1853 | 1.8147 | 0
1.1193 | 2.7758 | 1.1193 | 1.6565 | 0
1.6922 | 2.0946 | 1.6922 | 0.40246 | 0
4.2971 | 0.69376 | 0.69376 | 0 | 3.6034
0.092508 | 0 | 0 | 0 | 0.092508
0.95473 | 0 | 0 | 0 | 0.95473
1.0541 | 0 | 0 | 0 | 1.0541
0.52699 | 0 | 0 | 0 | 0.52699
0.42257 | 0 | 0 | 0 | 0.42257

## 110
Load Power (kW) | Inverter Power (kW) | Inverter to Load (kW) | Inverter to Grid (kW) | Grid to Load (kW)
0.83495 | 0 | 0 | 0 | 0.83495
0.25355 | 0 | 0 | 0 | 0.25355
0.70842 | 0 | 0 | 0 | 0.70842
0.10075 | 0 | 0 | 0 | 0.10075
0.1631 | 0 | 0 | 0 | 0.1631
0.11457 | 0.39465 | 0.11457 | 0.28008 | 0
0.42009 | 1.7418 | 0.42009 | 1.3217 | 0
0.61991 | 3 | 0.61991 | 2.3801 | 0
2.7818 | 3 | 2.7818 | 0.21815 | 0
1.4795 | 3 | 1.4795 | 1.5205 | 0
1.3711 | 3 | 1.3711 | 1.6289 | 0
3.4243 | 3 | 3 | 0 | 0.42432
1.7919 | 3 | 1.7919 | 1.2081 | 0
1.4097 | 3 | 1.4097 | 1.5903 | 0
3.9733 | 3 | 3 | 0 | 0.97334
0.3426 | 3 | 0.3426 | 2.6574 | 0
1.3368 | 2.7758 | 1.3368 | 1.439 | 0
0.15698 | 2.0946 | 0.15698 | 1.9376 | 0
0.32449 | 0.69376 | 0.32449 | 0.36927 | 0
0.69511 | 0 | 0 | 0 | 0.69511
1.6046 | 0 | 0 | 0 | 1.6046
1.2055 | 0 | 0 | 0 | 1.2055
2.1661 | 0 | 0 | 0 | 2.1661
1.3073 | 0 | 0 | 0 | 1.3073

## 111
Load Power (kW) | Inverter Power (kW) | Inverter to Load (kW) | Inverter to Grid (kW) | Grid to Load (kW)
0.75693 | 0 | 0 | 0 | 0.75693
0.24779 | 0 | 0 | 0 | 0.24779
0.23023 | 0 | 0 | 0 | 0.23023
0.10746 | 0 | 0 | 0 | 0.10746
0.69126 | 0 | 0 | 0 | 0.69126
1.0035 | 0.39465 | 0.39465 | 0 | 0.60888
0.28256 | 1.7418 | 0.28256 | 1.4592 | 0
0.77005 | 3 | 0.77005 | 2.2299 | 0
1.3316 | 3 | 1.3316 | 1.6684 | 0
1.7724 | 3 | 1.7724 | 1.2276 | 0
1.4632 | 3 | 1.4632 | 1.5368 | 0
0.54571 | 3 | 0.54571 | 2.4543 | 0
1.1394 | 3 | 1.1394 | 1.8606 | 0
0.31201 | 3 | 0.31201 | 2.688 | 0
0.88054 | 3 | 0.88054 | 2.1195 | 0
1.552 | 3 | 1.552 | 1.448 | 0
4.1304 | 2.7758 | 2.7758 | 0 | 1.3546
0.87248 | 2.0946 | 0.87248 | 1.2221 | 0
1.4029 | 0.69376 | 0.69376 | 0 | 0.70914
0.84139 | 0 | 0 | 0 | 0.84139
0.5263 | 0 | 0 | 0 | 0.5263
1.7598 | 0 | 0 | 0 | 1.7598
1.8447 | 0 | 0 | 0 | 1.8447
3.8291 | 0 | 0 | 0 | 3.8291

## 112
Load Power (kW) | Inverter Power (kW) | Inverter to Load (kW) | Inverter to Grid (kW) | Grid to Load (kW)
0.94941 | 0 | 0 | 0 | 0.94941
0.53314 | 0 | 0 | 0 | 0.53314
0.30953 | 0 | 0 | 0 | 0.30953
0.49706 | 0 | 0 | 0 | 0.49706
0.36885 | 0 | 0 | 0 | 0.36885
0.241 | 0.39465 | 0.241 | 0.15365 | 0
0.18074 | 1.7418 | 0.18074 | 1.5611 | 0
1.4876 | 3 | 1.4876 | 1.5124 | 0
0.82717 | 3 | 0.82717 | 2.1728 | 0
1.5007 | 3 | 1.5007 | 1.4993 | 0
0.53122 | 3 | 0.53122 | 2.4688 | 0
0.40876 | 3 | 0.40876 | 2.5912 | 0
0.8877 | 3 | 0.8877 | 2.1123 | 0
1.1234 | 3 | 1.1234 | 1.8766 | 0
0.31394 | 3 | 0.31394 | 2.6861 | 0
0.09944 | 3 | 0.09944 | 2.9006 | 0
1.3073 | 2.7758 | 1.3073 | 1.4685 | 0
0.27686 | 2.0946 | 0.27686 | 1.8178 | 0
2.1638 | 0.69376 | 0.69376 | 0 | 1.4701
1.0916 | 0 | 0 | 0 | 1.0916
1.8242 | 0 | 0 | 0 | 1.8242
0.05437 | 0 | 0 | 0 | 0.05437
0.41853 | 0 | 0 | 0 | 0.41853
3.1539 | 0 | 0 | 0 | 3.1539

## 113
Load Power (kW) | Inverter Power (kW) | Inverter to Load (kW) | Inverter to Grid (kW) | Grid to Load (kW)
0.92995 | 0 | 0 | 0 | 0.92995
0.69937 | 0 | 0 | 0 | 0.69937
0.27546 | 0 | 0 | 0 | 0.27546
1.0303 | 0 | 0 | 0 | 1.0303
0.80484 | 0 | 0 | 0 | 0.80484
0.061864 | 0.39465 | 0.061864 | 0.33279 | 0
0.83542 | 1.7418 | 0.83542 | 0.90637 | 0
0.25438 | 3 | 0.25438 | 2.7456 | 0
0.24672 | 3 | 0.24672 | 2.7533 | 0
1.5505 | 3 | 1.5505 | 1.4495 | 0
0.29728 | 3 | 0.29728 | 2.7027 | 0
0.98797 | 3 | 0.98797 | 2.012 | 0
4.3047 | 3 | 3 | 0 | 1.3047
0.11748 | 3 | 0.11748 | 2.8825 | 0
0.36216 | 3 | 0.36216 | 2.6378 | 0
0.324 | 3 | 0.324 | 2.676 | 0
0.87918 | 2.7758 | 0.87918 | 1.8966 | 0
2.202 | 2.0946 | 2.0946 | 0 | 0.10742
0.43251 | 0.69376 | 0.43251 | 0.26125 | 0
0.94447 | 0 | 0 | 0 | 0.94447
1.2064 | 0 | 0 | 0 | 1.2064
0.49315 | 0 | 0 | 0 | 0.49315
0.50727 | 0 | 0 | 0 | 0.50727
1.0599 | 0 | 0 | 0 | 1.0599

## 114
Load Power (kW) | Inverter Power (kW) | Inverter to Load (kW) | Inverter to Grid (kW) | Grid to Load (kW)
1.4573 | 0 | 0 | 0 | 1.4573
0.22534 | 0 | 0 | 0 | 0.22534
0.31631 | 0 | 0 | 0 | 0.31631
0.2345 | 0 | 0 | 0 | 0.2345
0.045742 | 0 | 0 | 0 | 0.045742
1.4552 | 0.39465 | 0.39465 | 0 | 1.0605
0.38572 | 1.7418 | 0.38572 | 1.3561 | 0
0.22892 | 3 | 0.22892 | 2.7711 | 0
3.041 | 3 | 3 | 0 | 0.041037
1.7521 | 3 | 1.7521 | 1.2479 | 0
1.9249 | 3 | 1.9249 | 1.0751 | 0
0.26548 | 3 | 0.26548 | 2.7345 | 0
1.3916 | 3 | 1.3916 | 1.6084 | 0
1.6933 | 3 | 1.6933 | 1.3067 | 0
1.2407 | 3 | 1.2407 | 1.7593 | 0
2.0035 | 3 | 2.0035 | 0.99648 | 0
1.8877 | 2.7758 | 1.8877 | 0.88813 | 0
0.45292 | 2.0946 | 0.45292 | 1.6417 | 0
1.5713 | 0.69376 | 0.69376 | 0 | 0.87754
0.52005 | 0 | 0 | 0 | 0.52005
0.28902 | 0 | 0 | 0 | 0.28902
1.7046 | 0 | 0 | 0 | 1.7046
0.40049 | 0 | 0 | 0 | 0.40049
2.0845 | 0 | 0 | 0 | 2.0845

## 115
Load Power (kW) | Inverter Power (kW) | Inverter to Load (kW) | Inverter to Grid (kW) | Grid to Load (kW)
0.56545 | 0 | 0 | 0 | 0.56545
0.14309 | 0 | 0 | 0 | 0.14309
0.25017 | 0 | 0 | 0 | 0.25017
0.675 | 0 | 0 | 0 | 0.675
1.4179 | 0 | 0 | 0 | 1.4179
1.4173 | 0.39465 | 0.39465 | 0 | 1.0227
0.72212 | 1.7418 | 0.72212 | 1.0197 | 0
0.13628 | 3 | 0.13628 | 2.8637 | 0
0.7786 | 3 | 0.7786 | 2.2214 | 0
0.4044 | 3 | 0.4044 | 2.5956 | 0
1.4122 | 3 | 1.4122 | 1.5878 | 0
0.90235 | 3 | 0.90235 | 2.0977 | 0
0.97262 | 3 | 0.97262 | 2.0274 | 0
1.5 | 3 | 1.5 | 1.5 | 0
2.039 | 3 | 2.039 | 0.96103 | 0
0.34692 | 3 | 0.34692 | 2.6531 | 0
0.25743 | 2.7758 | 0.25743 | 2.5184 | 0
0.21387 | 2.0946 | 0.21387 | 1.8807 | 0
1.4577 | 0.69376 | 0.69376 | 0 | 0.76393
0.88382 | 0 | 0 | 0 | 0.88382
1.0395 | 0 | 0 | 0 | 1.0395
0.33659 | 0 | 0 | 0 | 0.33659
1.3009 | 0 | 0 | 0 | 1.3009
0.24201 | 0 | 0 | 0 | 0.24201

## 116
Load Power (kW) | Inverter Power (kW) | Inverter to Load (kW) | Inverter to Grid (kW) | Grid to Load (kW)
0.030542 | 0 | 0 | 0 | 0.030542
0.65543 | 0 | 0 | 0 | 0.65543
0.8585 | 0 | 0 | 0 | 0.8585
1.2504 | 0 | 0 | 0 | 1.2504
0.73686 | 0 | 0 | 0 | 0.73686
0.74801 | 0.39465 | 0.39465 | 0 | 0.35336
0.32185 | 1.7418 | 0.32185 | 1.4199 | 0
3.2764 | 3 | 3 | 0 | 0.27641
3.0892 | 3 | 3 | 0 | 0.089177
0.25535 | 3 | 0.25535 | 2.7447 | 0
3.234 | 3 | 3 | 0 | 0.23405
0.50366 | 3 | 0.50366 | 2.4963 | 0
2.1883 | 3 | 2.1883 | 0.81174 | 0
1.2443 | 3 | 1.2443 | 1.7557 | 0
1.1144 | 3 | 1.1144 | 1.8856 | 0
2.2703 | 3 | 2.2703 | 0.72975 | 0
0.48146 | 2.7758 | 0.48146 | 2.2943 | 0
0.84214 | 2.0946 | 0.84214 | 1.2525 | 0
0.63108 | 0.69376 | 0.63108 | 0.062688 | 0
0.82202 | 0 | 0 | 0 | 0.82202
3.8309 | 0 | 0 | 0 | 3.8309
3.2297 | 0 | 0 | 0 | 3.2297
0.74847 | 0 | 0 | 0 | 0.74847
2.4077 | 0 | 0 | 0 | 2.4077

## 118
Load Power (kW) | Inverter Power (kW) | Inverter to Load (kW) | Inverter to Grid (kW) | Grid to Load (kW)
0.41452 | 0 | 0 | 0 | 0.41452
0.96382 | 0 | 0 | 0 | 0.96382
0.21614 | 0 | 0 | 0 | 0.21614
2.0851 | 0 | 0 | 0 | 2.0851
1.0883 | 0 | 0 | 0 | 1.0883
1.0405 | 0.39465 | 0.39465 | 0 | 0.64589
0.24316 | 1.7418 | 0.24316 | 1.4986 | 0
0.84305 | 3 | 0.84305 | 2.1569 | 0
2.4449 | 3 | 2.4449 | 0.5551 | 0
0.14693 | 3 | 0.14693 | 2.8531 | 0
1.8956 | 3 | 1.8956 | 1.1044 | 0
0.21715 | 3 | 0.21715 | 2.7829 | 0
0.7808 | 3 | 0.7808 | 2.2192 | 0
0.30546 | 3 | 0.30546 | 2.6945 | 0
1.0353 | 3 | 1.0353 | 1.9647 | 0
1.7807 | 3 | 1.7807 | 1.2193 | 0
0.38012 | 2.7758 | 0.38012 | 2.3957 | 0
1.4334 | 2.0946 | 1.4334 | 0.6612 | 0
0.45904 | 0.69376 | 0.45904 | 0.23472 | 0
0.55783 | 0 | 0 | 0 | 0.55783
1.1788 | 0 | 0 | 0 | 1.1788
0.17546 | 0 | 0 | 0 | 0.17546
0.42196 | 0 | 0 | 0 | 0.42196
1.058 | 0 | 0 | 0 | 1.058

## 119
Load Power (kW) | Inverter Power (kW) | Inverter to Load (kW) | Inverter to Grid (kW) | Grid to Load (kW)
0.35568 | 0 | 0 | 0 | 0.35568
0.18586 | 0 | 0 | 0 | 0.18586
0.25255 | 0 | 0 | 0 | 0.25255
1.3252 | 0 | 0 | 0 | 1.3252
0.49989 | 0 | 0 | 0 | 0.49989
1.0716 | 0.39465 | 0.39465 | 0 | 0.67696
0.29209 | 1.7418 | 0.29209 | 1.4497 | 0
0.6597 | 3 | 0.6597 | 2.3403 | 0
0.71853 | 3 | 0.71853 | 2.2815 | 0
1.0656 | 3 | 1.0656 | 1.9344 | 0
2.3758 | 3 | 2.3758 | 0.62423 | 0
1.9738 | 3 | 1.9738 | 1.0262 | 0
0.068524 | 3 | 0.068524 | 2.9315 | 0
0.78209 | 3 | 0.78209 | 2.2179 | 0
2.3745 | 3 | 2.3745 | 0.62554 | 0
1.5043 | 3 | 1.5043 | 1.4957 | 0
0.5077 | 2.7758 | 0.5077 | 2.2681 | 0
1.5527 | 2.0946 | 1.5527 | 0.54191 | 0
0.51624 | 0.69376 | 0.51624 | 0.17752 | 0
0.2272 | 0 | 0 | 0 | 0.2272
1.0883 | 0 | 0 | 0 | 1.0883
0.1605 | 0 | 0 | 0 | 0.1605
2.6679 | 0 | 0 | 0 | 2.6679
0.14334 | 0 | 0 | 0 | 0.14334

## 121
Load Power (kW) | Inverter Power (kW) | Inverter to Load (kW) | Inverter to Grid (kW) | Grid to Load (kW)
0.15475 | 0 | 0 | 0 | 0.15475
0.50965 | 0 | 0 | 0 | 0.50965
0.53932 | 0 | 0 | 0 | 0.53932
0.72221 | 0 | 0 | 0 | 0.72221
0.71465 | 0 | 0 | 0 | 0.71465
0.97535 | 0.39465 | 0.39465 | 0 | 0.58069
1.816 | 1.7418 | 1.7418 | 0 | 0.074187
1.0001 | 3 | 1.0001 | 1.9999 | 0
1.2794 | 3 | 1.2794 | 1.7206 | 0
1.6083 | 3 | 1.6083 | 1.3917 | 0
0.68436 | 3 | 0.68436 | 2.3156 | 0
0.89367 | 3 | 0.89367 | 2.1063 | 0
0.71515 | 3 | 0.71515 | 2.2849 | 0
0.9102 | 3 | 0.9102 | 2.0898 | 0
0.56159 | 3 | 0.56159 | 2.4384 | 0
0.44385 | 3 | 0.44385 | 2.5562 | 0
0.93339 | 2.7758 | 0.93339 | 1.8424 | 0
0.56236 | 2.0946 | 0.56236 | 1.5323 | 0
1.0861 | 0.69376 | 0.69376 | 0 | 0.39237
3.7832 | 0 | 0 | 0 | 3.7832
1.3543 | 0 | 0 | 0 | 1.3543
1.0415 | 0 | 0 | 0 | 1.0415
1.0408 | 0 | 0 | 0 | 1.0408
1.0882 | 0 | 0 | 0 | 1.0882

## 122
Load Power (kW) | Inverter Power (kW) | Inverter to Load (kW) | Inverter to Grid (kW) | Grid to Load (kW)
0.17001 | 0 | 0 | 0 | 0.17001
0.10287 | 0 | 0 | 0 | 0.10287
0.32898 | 0 | 0 | 0 | 0.32898
0.45203 | 0 | 0 | 0 | 0.45203
0.61145 | 0 | 0 | 0 | 0.61145
1.5187 | 0.39465 | 0.39465 | 0 | 1.1241
0.22658 | 1.7418 | 0.22658 | 1.5152 | 0
1.1982 | 3 | 1.1982 | 1.8018 | 0
0.789 | 3 | 0.789 | 2.211 | 0
0.79259 | 3 | 0.79259 | 2.2074 | 0
0.61085 | 3 | 0.61085 | 2.3892 | 0
0.14556 | 3 | 0.14556 | 2.8544 | 0
0.49517 | 3 | 0.49517 | 2.5048 | 0
1.9926 | 3 | 1.9926 | 1.0074 | 0
1.8913 | 3 | 1.8913 | 1.1087 | 0
0.49624 | 3 | 0.49624 | 2.5038 | 0
1.1218 | 2.7758 | 1.1218 | 1.654 | 0
0.49028 | 2.0946 | 0.49028 | 1.6043 | 0
0.43266 | 0.69376 | 0.43266 | 0.2611 | 0
0.87319 | 0 | 0 | 0 | 0.87319
0.32571 | 0 | 0 | 0 | 0.32571
0.87866 | 0 | 0 | 0 | 0.87866
0.1308 | 0 | 0 | 0 | 0.1308
1.0925 | 0 | 0 | 0 | 1.0925

## 123
Load Power (kW) | Inverter Power (kW) | Inverter to Load (kW) | Inverter to Grid (kW) | Grid to Load (kW)
0.73612 | 0 | 0 | 0 | 0.73612
0.72871 | 0 | 0 | 0 | 0.72871
0.14093 | 0 | 0 | 0 | 0.14093
0.99448 | 0 | 0 | 0 | 0.99448
0.48142 | 0 | 0 | 0 | 0.48142
0.64708 | 0.39465 | 0.39465 | 0 | 0.25243
0.84998 | 1.7418 | 0.84998 | 0.89182 | 0
0.89892 | 3 | 0.89892 | 2.1011 | 0
2.076 | 3 | 2.076 | 0.92396 | 0
1.4582 | 3 | 1.4582 | 1.5418 | 0
0.60179 | 3 | 0.60179 | 2.3982 | 0
0.027275 | 3 | 0.027275 | 2.9727 | 0
1.282 | 3 | 1.282 | 1.718 | 0
0.58579 | 3 | 0.58579 | 2.4142 | 0
1.2079 | 3 | 1.2079 | 1.7921 | 0
1.4799 | 3 | 1.4799 | 1.5201 | 0
0.6464 | 2.7758 | 0.6464 | 2.1294 | 0
1.9172 | 2.0946 | 1.9172 | 0.17744 | 0
1.4705 | 0.69376 | 0.69376 | 0 | 0.77674
1.7823 | 0 | 0 | 0 | 1.7823
0.86407 | 0 | 0 | 0 | 0.86407
1.0017 | 0 | 0 | 0 | 1.0017
2.1426 | 0 | 0 | 0 | 2.1426
0.23327 | 0 | 0 | 0 | 0.23327

## 124
Load Power (kW) | Inverter Power (kW) | Inverter to Load (kW) | Inverter to Grid (kW) | Grid to Load (kW)
0.62241 | 0 | 0 | 0 | 0.62241
0.11363 | 0 | 0 | 0 | 0.11363
0.32824 | 0 | 0 | 0 | 0.32824
1.4563 | 0 | 0 | 0 | 1.4563
0.66757 | 0 | 0 | 0 | 0.66757
0.87734 | 0.39465 | 0.39465 | 0 | 0.48269
0.81779 | 1.7418 | 0.81779 | 0.924 | 0
0.71659 | 3 | 0.71659 | 2.2834 | 0
0.71796 | 3 | 0.71796 | 2.282 | 0
0.73329 | 3 | 0.73329 | 2.2667 | 0
2.7959 | 3 | 2.7959 | 0.20409 | 0
0.47285 | 3 | 0.47285 | 2.5272 | 0
3.437 | 3 | 3 | 0 | 0.43701
0.37065 | 3 | 0.37065 | 2.6293 | 0
1.7301 | 3 | 1.7301 | 1.2699 | 0
0.88684 | 3 | 0.88684 | 2.1132 | 0
0.1292 | 2.7758 | 0.1292 | 2.6466 | 0
0.14233 | 2.0946 | 0.14233 | 1.9523 | 0
0.47514 | 0.69376 | 0.47514 | 0.21862 | 0
1.0929 | 0 | 0 | 0 | 1.0929
0.39399 | 0 | 0 | 0 | 0.39399
2.4081 | 0 | 0 | 0 | 2.4081
1.8043 | 0 | 0 | 0 | 1.8043
0.60652 | 0 | 0 | 0 | 0.60652

## 125
Load Power (kW) | Inverter Power (kW) | Inverter to Load (kW) | Inverter to Grid (kW) | Grid to Load (kW)
0.3567 | 0 | 0 | 0 | 0.3567
0.81826 | 0 | 0 | 0 | 0.81826
0.55105 | 0 | 0 | 0 | 0.55105
0.78816 | 0 | 0 | 0 | 0.78816
0.68 | 0 | 0 | 0 | 0.68
0.81313 | 0.39465 | 0.39465 | 0 | 0.41847
1.1462 | 1.7418 | 1.1462 | 0.59559 | 0
3.0084 | 3 | 3 | 0 | 0.008394
0.15394 | 3 | 0.15394 | 2.8461 | 0
2.1346 | 3 | 2.1346 | 0.86538 | 0
1.2439 | 3 | 1.2439 | 1.7561 | 0
0.48078 | 3 | 0.48078 | 2.5192 | 0
2.1727 | 3 | 2.1727 | 0.82728 | 0
0.44179 | 3 | 0.44179 | 2.5582 | 0
1.3014 | 3 | 1.3014 | 1.6986 | 0
1.6197 | 3 | 1.6197 | 1.3803 | 0
0.69196 | 2.7758 | 0.69196 | 2.0838 | 0
1.7958 | 2.0946 | 1.7958 | 0.29877 | 0
0.39077 | 0.69376 | 0.39077 | 0.30299 | 0
0.33103 | 0 | 0 | 0 | 0.33103
1.4122 | 0 | 0 | 0 | 1.4122
0.65124 | 0 | 0 | 0 | 0.65124
0.25707 | 0 | 0 | 0 | 0.25707
0.40089 | 0 | 0 | 0 | 0.40089

## 126
Load Power (kW) | Inverter Power (kW) | Inverter to Load (kW) | Inverter to Grid (kW) | Grid to Load (kW)
2.3311 | 0 | 0 | 0 | 2.3311
0.21868 | 0 | 0 | 0 | 0.21868
0.4214 | 0 | 0 | 0 | 0.4214
1.3049 | 0 | 0 | 0 | 1.3049
0.008818 | 0 | 0 | 0 | 0.008818
1.1978 | 0.39465 | 0.39465 | 0 | 0.80313
0.24597 | 1.7418 | 0.24597 | 1.4958 | 0
0.3538 | 3 | 0.3538 | 2.6462 | 0
0.85163 | 3 | 0.85163 | 2.1484 | 0
1.9151 | 3 | 1.9151 | 1.0849 | 0
0.8233 | 3 | 0.8233 | 2.1767 | 0
0.63678 | 3 | 0.63678 | 2.3632 | 0
0.50895 | 3 | 0.50895 | 2.491 | 0
5.2631 | 3 | 3 | 0 | 2.2631
0.13984 | 3 | 0.13984 | 2.8602 | 0
1.0153 | 3 | 1.0153 | 1.9847 | 0
0.99172 | 2.7758 | 0.99172 | 1.7841 | 0
0.81873 | 2.0946 | 0.81873 | 1.2759 | 0
1.7188 | 0.69376 | 0.69376 | 0 | 1.025
2.4192 | 0 | 0 | 0 | 2.4192
2.5856 | 0 | 0 | 0 | 2.5856
0.93046 | 0 | 0 | 0 | 0.93046
0.25211 | 0 | 0 | 0 | 0.25211
0.57482 | 0 | 0 | 0 | 0.57482

## 128
Load Power (kW) | Inverter Power (kW) | Inverter to Load (kW) | Inverter to Grid (kW) | Grid to Load (kW)
0.82807 | 0 | 0 | 0 | 0.82807
0.50217 | 0 | 0 | 0 | 0.50217
0.19987 | 0 | 0 | 0 | 0.19987
0.28653 | 0 | 0 | 0 | 0.28653
2.128 | 0 | 0 | 0 | 2.128
0.7481 | 0.39465 | 0.39465 | 0 | 0.35344
0.14493 | 1.7418 | 0.14493 | 1.5969 | 0
1.617 | 3 | 1.617 | 1.383 | 0
2.2562 | 3 | 2.2562 | 0.74384 | 0
0.41492 | 3 | 0.41492 | 2.5851 | 0
0.35636 | 3 | 0.35636 | 2.6436 | 0
1.8503 | 3 | 1.8503 | 1.1497 | 0
0.60025 | 3 | 0.60025 | 2.3997 | 0
2.1715 | 3 | 2.1715 | 0.82848 | 0
0.24554 | 3 | 0.24554 | 2.7545 | 0
1.2216 | 3 | 1.2216 | 1.7784 | 0
0.84548 | 2.7758 | 0.84548 | 1.9303 | 0
3.0321 | 2.0946 | 2.0946 | 0 | 0.9375
1.2796 | 0.69376 | 0.69376 | 0 | 0.58582
0.39175 | 0 | 0 | 0 | 0.39175
1.2454 | 0 | 0 | 0 | 1.2454
1.0913 | 0 | 0 | 0 | 1.0913
1.7347 | 0 | 0 | 0 | 1.7347
1.6035 | 0 | 0 | 0 | 1.6035

## 129
Load Power (kW) | Inverter Power (kW) | Inverter to Load (kW) | Inverter to Grid (kW) | Grid to Load (kW)
0.76742 | 0 | 0 | 0 | 0.76742
1.371 | 0 | 0 | 0 | 1.371
0.10683 | 0 | 0 | 0 | 0.10683
2.5861 | 0 | 0 | 0 | 2.5861
0.093865 | 0 | 0 | 0 | 0.093865
0.18502 | 0.39465 | 0.18502 | 0.20963 | 0
0.73248 | 1.7418 | 0.73248 | 1.0093 | 0
0.17316 | 3 | 0.17316 | 2.8268 | 0
0.70632 | 3 | 0.70632 | 2.2937 | 0
1.3959 | 3 | 1.3959 | 1.6041 | 0
0.22193 | 3 | 0.22193 | 2.7781 | 0
0.78742 | 3 | 0.78742 | 2.2126 | 0
1.5036 | 3 | 1.5036 | 1.4964 | 0
1.4385 | 3 | 1.4385 | 1.5615 | 0
0.28703 | 3 | 0.28703 | 2.713 | 0
1.9622 | 3 | 1.9622 | 1.0378 | 0
0.71097 | 2.7758 | 0.71097 | 2.0648 | 0
0.56042 | 2.0946 | 0.56042 | 1.5342 | 0
0.51822 | 0.69376 | 0.51822 | 0.17554 | 0
1.9067 | 0 | 0 | 0 | 1.9067
0.96098 | 0 | 0 | 0 | 0.96098
0.4545 | 0 | 0 | 0 | 0.4545
0.36351 | 0 | 0 | 0 | 0.36351
1.2359 | 0 | 0 | 0 | 1.2359

## 130
Load Power (kW) | Inverter Power (kW) | Inverter to Load (kW) | Inverter to Grid (kW) | Grid to Load (kW)
0.81758 | 0 | 0 | 0 | 0.81758
0.83549 | 0 | 0 | 0 | 0.83549
0.7869 | 0 | 0 | 0 | 0.7869
0.991 | 0 | 0 | 0 | 0.991
0.49835 | 0 | 0 | 0 | 0.49835
1.1489 | 0.39465 | 0.39465 | 0 | 0.75426
0.37237 | 1.7418 | 0.37237 | 1.3694 | 0
2.0939 | 3 | 2.0939 | 0.90605 | 0
1.9697 | 3 | 1.9697 | 1.0303 | 0
0.61899 | 3 | 0.61899 | 2.381 | 0
1.1544 | 3 | 1.1544 | 1.8456 | 0
1.9933 | 3 | 1.9933 | 1.0067 | 0
3.3805 | 3 | 3 | 0 | 0.38054
0.80151 | 3 | 0.80151 | 2.1985 | 0
1.4649 | 3 | 1.4649 | 1.5351 | 0
2.2785 | 3 | 2.2785 | 0.72153 | 0
0.11409 | 2.7758 | 0.11409 | 2.6617 | 0
2.9148 | 2.0946 | 2.0946 | 0 | 0.82014
0.48892 | 0.69376 | 0.48892 | 0.20484 | 0
0.54846 | 0 | 0 | 0 | 0.54846
0.79412 | 0 | 0 | 0 | 0.79412
0.86377 | 0 | 0 | 0 | 0.86377
1.6812 | 0 | 0 | 0 | 1.6812
1.2878 | 0 | 0 | 0 | 1.2878

## 131
Load Power (kW) | Inverter Power (kW) | Inverter to Load (kW) | Inverter to Grid (kW) | Grid to Load (kW)
0.40817 | 0 | 0 | 0 | 0.40817
0.20248 | 0 | 0 | 0 | 0.20248
0.050979 | 0 | 0 | 0 | 0.050979
1.0268 | 0 | 0 | 0 | 1.0268
0.72017 | 0 | 0 | 0 | 0.72017
0.09393 | 0.39465 | 0.09393 | 0.30072 | 0
0.26799 | 1.7418 | 0.26799 | 1.4738 | 0
1.9791 | 3 | 1.9791 | 1.0209 | 0
0.56872 | 3 | 0.56872 | 2.4313 | 0
1.1629 | 3 | 1.1629 | 1.8371 | 0
1.2809 | 3 | 1.2809 | 1.7191 | 0
2.5628 | 3 | 2.5628 | 0.43723 | 0
0.49822 | 3 | 0.49822 | 2.5018 | 0
0.96968 | 3 | 0.96968 | 2.0303 | 0
2.8834 | 3 | 2.8834 | 0.11657 | 0
0.57222 | 3 | 0.57222 | 2.4278 | 0
0.47156 | 2.7758 | 0.47156 | 2.3042 | 0
0.7626 | 2.0946 | 0.7626 | 1.332 | 0
0.30744 | 0.69376 | 0.30744 | 0.38633 | 0
0.75911 | 0 | 0 | 0 | 0.75911
2.2634 | 0 | 0 | 0 | 2.2634
0.67581 | 0 | 0 | 0 | 0.67581
0.39777 | 0 | 0 | 0 | 0.39777
0.68507 | 0 | 0 | 0 | 0.68507

## 132
Load Power (kW) | Inverter Power (kW) | Inverter to Load (kW) | Inverter to Grid (kW) | Grid to Load (kW)
0.98435 | 0 | 0 | 0 | 0.98435
0.55686 | 0 | 0 | 0 | 0.55686
0.61448 | 0 | 0 | 0 | 0.61448
0.69303 | 0 | 0 | 0 | 0.69303
0.41005 | 0 | 0 | 0 | 0.41005
0.98025 | 0.39465 | 0.39465 | 0 | 0.5856
0.95665 | 1.7418 | 0.95665 | 0.78515 | 0
0.31815 | 3 | 0.31815 | 2.6818 | 0
0.87836 | 3 | 0.87836 | 2.1216 | 0
0.038079 | 3 | 0.038079 | 2.9619 | 0
0.7824 | 3 | 0.7824 | 2.2176 | 0
0.23688 | 3 | 0.23688 | 2.7631 | 0
1.073 | 3 | 1.073 | 1.927 | 0
3.2698 | 3 | 3 | 0 | 0.26982
1.2943 | 3 | 1.2943 | 1.7057 | 0
0.10816 | 3 | 0.10816 | 2.8918 | 0
0.17172 | 2.7758 | 0.17172 | 2.6041 | 0
0.34298 | 2.0946 | 0.34298 | 1.7516 | 0
1.2134 | 0.69376 | 0.69376 | 0 | 0.51968
1.2636 | 0 | 0 | 0 | 1.2636
2.4783 | 0 | 0 | 0 | 2.4783
0.33913 | 0 | 0 | 0 | 0.33913
1.7396 | 0 | 0 | 0 | 1.7396
1.8239 | 0 | 0 | 0 | 1.8239

## 133
Load Power (kW) | Inverter Power (kW) | Inverter to Load (kW) | Inverter to Grid (kW) | Grid to Load (kW)
1.3272 | 0 | 0 | 0 | 1.3272
0.92801 | 0 | 0 | 0 | 0.92801
0.28981 | 0 | 0 | 0 | 0.28981
0.93514 | 0 | 0 | 0 | 0.93514
0.45003 | 0 | 0 | 0 | 0.45003
0.26965 | 0.39465 | 0.26965 | 0.12501 | 0
1.099 | 1.7418 | 1.099 | 0.64279 | 0
1.2685 | 3 | 1.2685 | 1.7315 | 0
1.3526 | 3 | 1.3526 | 1.6474 | 0
2.5972 | 3 | 2.5972 | 0.40277 | 0
1.7831 | 3 | 1.7831 | 1.2169 | 0
4.6623 | 3 | 3 | 0 | 1.6623
0.29486 | 3 | 0.29486 | 2.7051 | 0
0.63675 | 3 | 0.63675 | 2.3632 | 0
0.67327 | 3 | 0.67327 | 2.3267 | 0
3.3911 | 3 | 3 | 0 | 0.39108
1.9518 | 2.7758 | 1.9518 | 0.82401 | 0
0.44755 | 2.0946 | 0.44755 | 1.6471 | 0
1.3563 | 0.69376 | 0.69376 | 0 | 0.66252
1.0881 | 0 | 0 | 0 | 1.0881
0.82418 | 0 | 0 | 0 | 0.82418
0.81297 | 0 | 0 | 0 | 0.81297
0.35397 | 0 | 0 | 0 | 0.35397
0.58495 | 0 | 0 | 0 | 0.58495

## 136
Load Power (kW) | Inverter Power (kW) | Inverter to Load (kW) | Inverter to Grid (kW) | Grid to Load (kW)
0.11106 | 0 | 0 | 0 | 0.11106
0.73759 | 0 | 0 | 0 | 0.73759
0.29784 | 0 | 0 | 0 | 0.29784
0.013192 | 0 | 0 | 0 | 0.013192
0.50434 | 0 | 0 | 0 | 0.50434
1.0253 | 0.39465 | 0.39465 | 0 | 0.63062
0.76074 | 1.7418 | 0.76074 | 0.98105 | 0
1.8056 | 3 | 1.8056 | 1.1944 | 0
1.0422 | 3 | 1.0422 | 1.9578 | 0
1.0928 | 3 | 1.0928 | 1.9072 | 0
3.3666 | 3 | 3 | 0 | 0.36664
0.65134 | 3 | 0.65134 | 2.3487 | 0
0.88632 | 3 | 0.88632 | 2.1137 | 0
3.0051 | 3 | 3 | 0 | 0.005079
0.28025 | 3 | 0.28025 | 2.7198 | 0
1.0192 | 3 | 1.0192 | 1.9808 | 0
1.4606 | 2.7758 | 1.4606 | 1.3152 | 0
0.79576 | 2.0946 | 0.79576 | 1.2989 | 0
1.5418 | 0.69376 | 0.69376 | 0 | 0.84802
2.4713 | 0 | 0 | 0 | 2.4713
0.70822 | 0 | 0 | 0 | 0.70822
0.86048 | 0 | 0 | 0 | 0.86048
2.5348 | 0 | 0 | 0 | 2.5348
0.2523 | 0 | 0 | 0 | 0.2523

## 137
Load Power (kW) | Inverter Power (kW) | Inverter to Load (kW) | Inverter to Grid (kW) | Grid to Load (kW)
0.22424 | 0 | 0 | 0 | 0.22424
0.22065 | 0 | 0 | 0 | 0.22065
0.54258 | 0 | 0 | 0 | 0.54258
0.1763 | 0 | 0 | 0 | 0.1763
0.86447 | 0 | 0 | 0 | 0.86447
0.69407 | 0.39465 | 0.39465 | 0 | 0.29942
0.33044 | 1.7418 | 0.33044 | 1.4114 | 0
1.1252 | 3 | 1.1252 | 1.8748 | 0
1.4475 | 3 | 1.4475 | 1.5525 | 0
1.5093 | 3 | 1.5093 | 1.4907 | 0
1.4765 | 3 | 1.4765 | 1.5235 | 0
1.0902 | 3 | 1.0902 | 1.9098 | 0
0.11488 | 3 | 0.11488 | 2.8851 | 0
1.703 | 3 | 1.703 | 1.297 | 0
0.94072 | 3 | 0.94072 | 2.0593 | 0
1.7039 | 3 | 1.7039 | 1.2961 | 0
3.8308 | 2.7758 | 2.7758 | 0 | 1.055
0.73697 | 2.0946 | 0.73697 | 1.3576 | 0
2.6556 | 0.69376 | 0.69376 | 0 | 1.9619
1.3495 | 0 | 0 | 0 | 1.3495
0.57992 | 0 | 0 | 0 | 0.57992
1.5202 | 0 | 0 | 0 | 1.5202
1.3304 | 0 | 0 | 0 | 1.3304
1.565 | 0 | 0 | 0 | 1.565

## 138
Load Power (kW) | Inverter Power (kW) | Inverter to Load (kW) | Inverter to Grid (kW) | Grid to Load (kW)
0.34125 | 0 | 0 | 0 | 0.34125
0.6525 | 0 | 0 | 0 | 0.6525
0.10254 | 0 | 0 | 0 | 0.10254
0.2153 | 0 | 0 | 0 | 0.2153
0.79963 | 0 | 0 | 0 | 0.79963
1.5347 | 0.39465 | 0.39465 | 0 | 1.1401
1.2998 | 1.7418 | 1.2998 | 0.44202 | 0
2.1244 | 3 | 2.1244 | 0.87559 | 0
0.39126 | 3 | 0.39126 | 2.6087 | 0
1.4914 | 3 | 1.4914 | 1.5086 | 0
1.7952 | 3 | 1.7952 | 1.2048 | 0
0.41036 | 3 | 0.41036 | 2.5896 | 0
0.62874 | 3 | 0.62874 | 2.3713 | 0
0.25667 | 3 | 0.25667 | 2.7433 | 0
1.0243 | 3 | 1.0243 | 1.9757 | 0
1.575 | 3 | 1.575 | 1.425 | 0
0.11219 | 2.7758 | 0.11219 | 2.6636 | 0
0.29502 | 2.0946 | 0.29502 | 1.7996 | 0
2.8355 | 0.69376 | 0.69376 | 0 | 2.1417
0.54037 | 0 | 0 | 0 | 0.54037
1.6453 | 0 | 0 | 0 | 1.6453
1.1726 | 0 | 0 | 0 | 1.1726
0.26805 | 0 | 0 | 0 | 0.26805
1.5575 | 0 | 0 | 0 | 1.5575

## 139
Load Power (kW) | Inverter Power (kW) | Inverter to Load (kW) | Inverter to Grid (kW) | Grid to Load (kW)
0.76033 | 0 | 0 | 0 | 0.76033
0.33317 | 0 | 0 | 0 | 0.33317
0.31997 | 0 | 0 | 0 | 0.31997
0.074985 | 0 | 0 | 0 | 0.074985
0.14821 | 0 | 0 | 0 | 0.14821
1.0446 | 0.39465 | 0.39465 | 0 | 0.6499
0.52714 | 1.7418 | 0.52714 | 1.2147 | 0
1.8572 | 3 | 1.8572 | 1.1428 | 0
0.24777 | 3 | 0.24777 | 2.7522 | 0
2.4292 | 3 | 2.4292 | 0.57084 | 0
1.4464 | 3 | 1.4464 | 1.5536 | 0
0.47854 | 3 | 0.47854 | 2.5215 | 0
0.87253 | 3 | 0.87253 | 2.1275 | 0
1.6921 | 3 | 1.6921 | 1.3079 | 0
0.32556 | 3 | 0.32556 | 2.6744 | 0
2.6981 | 3 | 2.6981 | 0.30194 | 0
0.1315 | 2.7758 | 0.1315 | 2.6443 | 0
0.42407 | 2.0946 | 0.42407 | 1.6706 | 0
1.4147 | 0.69376 | 0.69376 | 0 | 0.72092
0.79326 | 0 | 0 | 0 | 0.79326
0.24405 | 0 | 0 | 0 | 0.24405
3.106 | 0 | 0 | 0 | 3.106
0.36972 | 0 | 0 | 0 | 0.36972
1.5352 | 0 | 0 | 0 | 1.5352

## 140
Load Power (kW) | Inverter Power (kW) | Inverter to Load (kW) | Inverter to Grid (kW) | Grid to Load (kW)
0.52678 | 0 | 0 | 0 | 0.52678
0.61165 | 0 | 0 | 0 | 0.61165
0.41724 | 0 | 0 | 0 | 0.41724
0.61461 | 0 | 0 | 0 | 0.61461
0.72964 | 0 | 0 | 0 | 0.72964
0.53266 | 0.39465 | 0.39465 | 0 | 0.138
0.16981 | 1.7418 | 0.16981 | 1.572 | 0
0.28903 | 3 | 0.28903 | 2.711 | 0
1.229 | 3 | 1.229 | 1.771 | 0
0.50407 | 3 | 0.50407 | 2.4959 | 0
1.204 | 3 | 1.204 | 1.796 | 0
0.39935 | 3 | 0.39935 | 2.6007 | 0
0.47537 | 3 | 0.47537 | 2.5246 | 0
0.30209 | 3 | 0.30209 | 2.6979 | 0
2.0095 | 3 | 2.0095 | 0.99052 | 0
0.72063 | 3 | 0.72063 | 2.2794 | 0
0.24713 | 2.7758 | 0.24713 | 2.5287 | 0
1.2175 | 2.0946 | 1.2175 | 0.87713 | 0
0.79512 | 0.69376 | 0.69376 | 0 | 0.10136
0.74021 | 0 | 0 | 0 | 0.74021
0.41373 | 0 | 0 | 0 | 0.41373
0.5944 | 0 | 0 | 0 | 0.5944
0.8057 | 0 | 0 | 0 | 0.8057
0.11922 | 0 | 0 | 0 | 0.11922

## 141
Load Power (kW) | Inverter Power (kW) | Inverter to Load (kW) | Inverter to Grid (kW) | Grid to Load (kW)
0.54209 | 0 | 0 | 0 | 0.54209
0.38729 | 0 | 0 | 0 | 0.38729
0.35486 | 0 | 0 | 0 | 0.35486
0.72341 | 0 | 0 | 0 | 0.72341
0.59306 | 0 | 0 | 0 | 0.59306
0.64524 | 0.39465 | 0.39465 | 0 | 0.25058
0.50546 | 1.7418 | 0.50546 | 1.2363 | 0
0.95643 | 3 | 0.95643 | 2.0436 | 0
0.28659 | 3 | 0.28659 | 2.7134 | 0
1.4224 | 3 | 1.4224 | 1.5776 | 0
0.24312 | 3 | 0.24312 | 2.7569 | 0
1.2229 | 3 | 1.2229 | 1.7771 | 0
0.99267 | 3 | 0.99267 | 2.0073 | 0
0.6088 | 3 | 0.6088 | 2.3912 | 0
2.761 | 3 | 2.761 | 0.239 | 0
1.1129 | 3 | 1.1129 | 1.8871 | 0
1.0934 | 2.7758 | 1.0934 | 1.6824 | 0
0.56216 | 2.0946 | 0.56216 | 1.5325 | 0
1.2327 | 0.69376 | 0.69376 | 0 | 0.53897
1.3394 | 0 | 0 | 0 | 1.3394
1.2716 | 0 | 0 | 0 | 1.2716
2.3725 | 0 | 0 | 0 | 2.3725
0.32875 | 0 | 0 | 0 | 0.32875
0.16426 | 0 | 0 | 0 | 0.16426

## 142
Load Power (kW) | Inverter Power (kW) | Inverter to Load (kW) | Inverter to Grid (kW) | Grid to Load (kW)
0.12687 | 0 | 0 | 0 | 0.12687
0.24849 | 0 | 0 | 0 | 0.24849
0.29914 | 0 | 0 | 0 | 0.29914
0.39722 | 0 | 0 | 0 | 0.39722
0.53522 | 0 | 0 | 0 | 0.53522
0.26409 | 0.39465 | 0.26409 | 0.13057 | 0
0.24686 | 1.7418 | 0.24686 | 1.4949 | 0
2.7906 | 3 | 2.7906 | 0.20941 | 0
0.39045 | 3 | 0.39045 | 2.6095 | 0
0.85041 | 3 | 0.85041 | 2.1496 | 0
2.5716 | 3 | 2.5716 | 0.4284 | 0
0.97956 | 3 | 0.97956 | 2.0204 | 0
0.60958 | 3 | 0.60958 | 2.3904 | 0
0.20875 | 3 | 0.20875 | 2.7912 | 0
1.1127 | 3 | 1.1127 | 1.8873 | 0
0.28116 | 3 | 0.28116 | 2.7188 | 0
0.64299 | 2.7758 | 0.64299 | 2.1328 | 0
0.75701 | 2.0946 | 0.75701 | 1.3376 | 0
0.56761 | 0.69376 | 0.56761 | 0.12616 | 0
0.77955 | 0 | 0 | 0 | 0.77955
0.49317 | 0 | 0 | 0 | 0.49317
0.33963 | 0 | 0 | 0 | 0.33963
0.34724 | 0 | 0 | 0 | 0.34724
1.1592 | 0 | 0 | 0 | 1.1592

## 143
Load Power (kW) | Inverter Power (kW) | Inverter to Load (kW) | Inverter to Grid (kW) | Grid to Load (kW)
0.98013 | 0 | 0 | 0 | 0.98013
0.98955 | 0 | 0 | 0 | 0.98955
0.44738 | 0 | 0 | 0 | 0.44738
0.64234 | 0 | 0 | 0 | 0.64234
0.69414 | 0 | 0 | 0 | 0.69414
0.087037 | 0.39465 | 0.087037 | 0.30762 | 0
0.1179 | 1.7418 | 0.1179 | 1.6239 | 0
0.8857 | 3 | 0.8857 | 2.1143 | 0
0.58889 | 3 | 0.58889 | 2.4111 | 0
1.2658 | 3 | 1.2658 | 1.7342 | 0
4.1763 | 3 | 3 | 0 | 1.1763
1.0038 | 3 | 1.0038 | 1.9962 | 0
2.0556 | 3 | 2.0556 | 0.94438 | 0
0.91194 | 3 | 0.91194 | 2.0881 | 0
0.4532 | 3 | 0.4532 | 2.5468 | 0
2.0082 | 3 | 2.0082 | 0.99182 | 0
0.72294 | 2.7758 | 0.72294 | 2.0529 | 0
1.2016 | 2.0946 | 1.2016 | 0.89301 | 0
0.78177 | 0.69376 | 0.69376 | 0 | 0.088006
0.59762 | 0 | 0 | 0 | 0.59762
1.5029 | 0 | 0 | 0 | 1.5029
0.85542 | 0 | 0 | 0 | 0.85542
1.5898 | 0 | 0 | 0 | 1.5898
0.28361 | 0 | 0 | 0 | 0.28361

## 144
Load Power (kW) | Inverter Power (kW) | Inverter to Load (kW) | Inverter to Grid (kW) | Grid to Load (kW)
0.67706 | 0 | 0 | 0 | 0.67706
0.11409 | 0 | 0 | 0 | 0.11409
0.33377 | 0 | 0 | 0 | 0.33377
0.32626 | 0 | 0 | 0 | 0.32626
1.0235 | 0 | 0 | 0 | 1.0235
0.42739 | 0.39465 | 0.39465 | 0 | 0.032741
1.065 | 1.7418 | 1.065 | 0.6768 | 0
0.5389 | 3 | 0.5389 | 2.4611 | 0
1.8102 | 3 | 1.8102 | 1.1898 | 0
0.22949 | 3 | 0.22949 | 2.7705 | 0
1.2638 | 3 | 1.2638 | 1.7362 | 0
0.59667 | 3 | 0.59667 | 2.4033 | 0
1.2158 | 3 | 1.2158 | 1.7842 | 0
1.3801 | 3 | 1.3801 | 1.6199 | 0
1.2329 | 3 | 1.2329 | 1.7671 | 0
0.81219 | 3 | 0.81219 | 2.1878 | 0
0.82834 | 2.7758 | 0.82834 | 1.9475 | 0
1.6683 | 2.0946 | 1.6683 | 0.42634 | 0
0.50278 | 0.69376 | 0.50278 | 0.19098 | 0
1.0733 | 0 | 0 | 0 | 1.0733
1.7775 | 0 | 0 | 0 | 1.7775
0.62601 | 0 | 0 | 0 | 0.62601
0.8083 | 0 | 0 | 0 | 0.8083
0.33697 | 0 | 0 | 0 | 0.33697

## 146
Load Power (kW) | Inverter Power (kW) | Inverter to Load (kW) | Inverter to Grid (kW) | Grid to Load (kW)
0.53991 | 0 | 0 | 0 | 0.53991
0.47678 | 0 | 0 | 0 | 0.47678
0.30745 | 0 | 0 | 0 | 0.30745
0.57181 | 0 | 0 | 0 | 0.57181
0.34637 | 0 | 0 | 0 | 0.34637
0.25955 | 0.39465 | 0.25955 | 0.1351 | 0
0.95478 | 1.7418 | 0.95478 | 0.78702 | 0
1.0061 | 3 | 1.0061 | 1.9939 | 0
2.416 | 3 | 2.416 | 0.58396 | 0
0.64328 | 3 | 0.64328 | 2.3567 | 0
2.7608 | 3 | 2.7608 | 0.23915 | 0
1.0835 | 3 | 1.0835 | 1.9165 | 0
1.6231 | 3 | 1.6231 | 1.3769 | 0
2.1473 | 3 | 2.1473 | 0.85265 | 0
1.0625 | 3 | 1.0625 | 1.9375 | 0
2.311 | 3 | 2.311 | 0.68895 | 0
0.39486 | 2.7758 | 0.39486 | 2.3809 | 0
0.32125 | 2.0946 | 0.32125 | 1.7734 | 0
0.68565 | 0.69376 | 0.68565 | 0.0081149 | 0
1.6927 | 0 | 0 | 0 | 1.6927
1.233 | 0 | 0 | 0 | 1.233
0.4679 | 0 | 0 | 0 | 0.4679
0.26712 | 0 | 0 | 0 | 0.26712
1.232 | 0 | 0 | 0 | 1.232

## 147
Load Power (kW) | Inverter Power (kW) | Inverter to Load (kW) | Inverter to Grid (kW) | Grid to Load (kW)
0.69146 | 0 | 0 | 0 | 0.69146
0.6971 | 0 | 0 | 0 | 0.6971
0.40139 | 0 | 0 | 0 | 0.40139
0.28658 | 0 | 0 | 0 | 0.28658
0.11354 | 0 | 0 | 0 | 0.11354
0.1845 | 0.39465 | 0.1845 | 0.21016 | 0
0.61429 | 1.7418 | 0.61429 | 1.1275 | 0
0.76326 | 3 | 0.76326 | 2.2367 | 0
0.65878 | 3 | 0.65878 | 2.3412 | 0
0.47175 | 3 | 0.47175 | 2.5283 | 0
1.6962 | 3 | 1.6962 | 1.3038 | 0
0.34691 | 3 | 0.34691 | 2.6531 | 0
3.1902 | 3 | 3 | 0 | 0.19017
0.36077 | 3 | 0.36077 | 2.6392 | 0
0.49391 | 3 | 0.49391 | 2.5061 | 0
2.7256 | 3 | 2.7256 | 0.27435 | 0
0.28313 | 2.7758 | 0.28313 | 2.4927 | 0
0.69119 | 2.0946 | 0.69119 | 1.4034 | 0
0.65141 | 0.69376 | 0.65141 | 0.042355 | 0
0.65669 | 0 | 0 | 0 | 0.65669
0.44229 | 0 | 0 | 0 | 0.44229
0.83085 | 0 | 0 | 0 | 0.83085
0.22976 | 0 | 0 | 0 | 0.22976
0.45311 | 0 | 0 | 0 | 0.45311

## 148
Load Power (kW) | Inverter Power (kW) | Inverter to Load (kW) | Inverter to Grid (kW) | Grid to Load (kW)
0.20498 | 0 | 0 | 0 | 0.20498
0.071051 | 0 | 0 | 0 | 0.071051
0.73343 | 0 | 0 | 0 | 0.73343
0.42078 | 0 | 0 | 0 | 0.42078
0.19252 | 0 | 0 | 0 | 0.19252
0.82823 | 0.39465 | 0.39465 | 0 | 0.43358
0.65305 | 1.7418 | 0.65305 | 1.0887 | 0
0.40629 | 3 | 0.40629 | 2.5937 | 0
0.80565 | 3 | 0.80565 | 2.1944 | 0
5.1669 | 3 | 3 | 0 | 2.1669
1.7212 | 3 | 1.7212 | 1.2788 | 0
0.1945 | 3 | 0.1945 | 2.8055 | 0
1.0383 | 3 | 1.0383 | 1.9617 | 0
0.65052 | 3 | 0.65052 | 2.3495 | 0
0.92844 | 3 | 0.92844 | 2.0716 | 0
0.90953 | 3 | 0.90953 | 2.0905 | 0
1.4836 | 2.7758 | 1.4836 | 1.2922 | 0
1.8323 | 2.0946 | 1.8323 | 0.2623 | 0
1.1101 | 0.69376 | 0.69376 | 0 | 0.41637
0.21319 | 0 | 0 | 0 | 0.21319
1.2072 | 0 | 0 | 0 | 1.2072
1.356 | 0 | 0 | 0 | 1.356
0.63745 | 0 | 0 | 0 | 0.63745
1.4325 | 0 | 0 | 0 | 1.4325

## 149
Load Power (kW) | Inverter Power (kW) | Inverter to Load (kW) | Inverter to Grid (kW) | Grid to Load (kW)
0.68725 | 0 | 0 | 0 | 0.68725
0.21323 | 0 | 0 | 0 | 0.21323
0.5263 | 0 | 0 | 0 | 0.5263
0.60374 | 0 | 0 | 0 | 0.60374
1.4759 | 0 | 0 | 0 | 1.4759
0.86418 | 0.39465 | 0.39465 | 0 | 0.46953
1.2933 | 1.7418 | 1.2933 | 0.44852 | 0
2.8309 | 3 | 2.8309 | 0.16914 | 0
0.52053 | 3 | 0.52053 | 2.4795 | 0
0.63 | 3 | 0.63 | 2.37 | 0
0.33563 | 3 | 0.33563 | 2.6644 | 0
1.0605 | 3 | 1.0605 | 1.9395 | 0
0.57179 | 3 | 0.57179 | 2.4282 | 0
0.26172 | 3 | 0.26172 | 2.7383 | 0
0.81086 | 3 | 0.81086 | 2.1891 | 0
1.0678 | 3 | 1.0678 | 1.9322 | 0
1.8749 | 2.7758 | 1.8749 | 0.90088 | 0
1.6583 | 2.0946 | 1.6583 | 0.43629 | 0
0.96768 | 0.69376 | 0.69376 | 0 | 0.27392
2.5992 | 0 | 0 | 0 | 2.5992
0.24005 | 0 | 0 | 0 | 0.24005
0.66638 | 0 | 0 | 0 | 0.66638
1.5337 | 0 | 0 | 0 | 1.5337
1.1503 | 0 | 0 | 0 | 1.1503

## 150
Load Power (kW) | Inverter Power (kW) | Inverter to Load (kW) | Inverter to Grid (kW) | Grid to Load (kW)
0.22144 | 0 | 0 | 0 | 0.22144
0.30853 | 0 | 0 | 0 | 0.30853
0.10947 | 0 | 0 | 0 | 0.10947
0.93286 | 0 | 0 | 0 | 0.93286
1.174 | 0 | 0 | 0 | 1.174
0.56744 | 0.39465 | 0.39465 | 0 | 0.17278
2.0047 | 1.7418 | 1.7418 | 0 | 0.2629
0.8988 | 3 | 0.8988 | 2.1012 | 0
3.521 | 3 | 3 | 0 | 0.52103
0.62738 | 3 | 0.62738 | 2.3726 | 0
2.3695 | 3 | 2.3695 | 0.63051 | 0
1.0524 | 3 | 1.0524 | 1.9476 | 0
0.10861 | 3 | 0.10861 | 2.8914 | 0
1.3519 | 3 | 1.3519 | 1.6481 | 0
2.4067 | 3 | 2.4067 | 0.59329 | 0
0.72527 | 3 | 0.72527 | 2.2747 | 0
0.56009 | 2.7758 | 0.56009 | 2.2157 | 0
0.12315 | 2.0946 | 0.12315 | 1.9715 | 0
1.0913 | 0.69376 | 0.69376 | 0 | 0.39755
1.5801 | 0 | 0 | 0 | 1.5801
1.2452 | 0 | 0 | 0 | 1.2452
2.0759 | 0 | 0 | 0 | 2.0759
0.5958 | 0 | 0 | 0 | 0.5958
1.1254 | 0 | 0 | 0 | 1.1254

## 151
Load Power (kW) | Inverter Power (kW) | Inverter to Load (kW) | Inverter to Grid (kW) | Grid to Load (kW)
0.67434 | 0 | 0 | 0 | 0.67434
0.30463 | 0 | 0 | 0 | 0.30463
0.73355 | 0 | 0 | 0 | 0.73355
0.94322 | 0 | 0 | 0 | 0.94322
0.68362 | 0 | 0 | 0 | 0.68362
0.48413 | 0.39465 | 0.39465 | 0 | 0.08948
0.90497 | 1.7418 | 0.90497 | 0.83683 | 0
2.2973 | 3 | 2.2973 | 0.70269 | 0
0.28801 | 3 | 0.28801 | 2.712 | 0
0.27469 | 3 | 0.27469 | 2.7253 | 0
0.62414 | 3 | 0.62414 | 2.3759 | 0
0.38105 | 3 | 0.38105 | 2.619 | 0
0.93288 | 3 | 0.93288 | 2.0671 | 0
1.1361 | 3 | 1.1361 | 1.8639 | 0
2.6482 | 3 | 2.6482 | 0.35178 | 0
0.43236 | 3 | 0.43236 | 2.5676 | 0
0.077926 | 2.7758 | 0.077926 | 2.6979 | 0
1.3777 | 2.0946 | 1.3777 | 0.71695 | 0
1.7669 | 0.69376 | 0.69376 | 0 | 1.0732
0.58276 | 0 | 0 | 0 | 0.58276
0.18661 | 0 | 0 | 0 | 0.18661
0.36556 | 0 | 0 | 0 | 0.36556
1.3585 | 0 | 0 | 0 | 1.3585
0.85245 | 0 | 0 | 0 | 0.85245

## 152
Load Power (kW) | Inverter Power (kW) | Inverter to Load (kW) | Inverter to Grid (kW) | Grid to Load (kW)
1.7147 | 0 | 0 | 0 | 1.7147
0.4648 | 0 | 0 | 0 | 0.4648
0.54721 | 0 | 0 | 0 | 0.54721
0.13125 | 0 | 0 | 0 | 0.13125
0.58307 | 0 | 0 | 0 | 0.58307
1.7755 | 0.39465 | 0.39465 | 0 | 1.3809
0.23271 | 1.7418 | 0.23271 | 1.5091 | 0
1.1783 | 3 | 1.1783 | 1.8217 | 0
0.7161 | 3 | 0.7161 | 2.2839 | 0
0.91245 | 3 | 0.91245 | 2.0876 | 0
0.78163 | 3 | 0.78163 | 2.2184 | 0
0.74978 | 3 | 0.74978 | 2.2502 | 0
0.25897 | 3 | 0.25897 | 2.741 | 0
0.5214 | 3 | 0.5214 | 2.4786 | 0
1.4906 | 3 | 1.4906 | 1.5094 | 0
0.745 | 3 | 0.745 | 2.255 | 0
0.6857 | 2.7758 | 0.6857 | 2.0901 | 0
1.3761 | 2.0946 | 1.3761 | 0.71856 | 0
1.0075 | 0.69376 | 0.69376 | 0 | 0.31377
2.596 | 0 | 0 | 0 | 2.596
0.54304 | 0 | 0 | 0 | 0.54304
0.82793 | 0 | 0 | 0 | 0.82793
0.22298 | 0 | 0 | 0 | 0.22298
0.16677 | 0 | 0 | 0 | 0.16677

## 153
Load Power (kW) | Inverter Power (kW) | Inverter to Load (kW) | Inverter to Grid (kW) | Grid to Load (kW)
0.70157 | 0 | 0 | 0 | 0.70157
0.96303 | 0 | 0 | 0 | 0.96303
0.4522 | 0 | 0 | 0 | 0.4522
0.32196 | 0 | 0 | 0 | 0.32196
0.34366 | 0 | 0 | 0 | 0.34366
0.67227 | 0.39465 | 0.39465 | 0 | 0.27762
0.15414 | 1.7418 | 0.15414 | 1.5877 | 0
1.3315 | 3 | 1.3315 | 1.6685 | 0
1.1059 | 3 | 1.1059 | 1.8941 | 0
0.88559 | 3 | 0.88559 | 2.1144 | 0
0.37922 | 3 | 0.37922 | 2.6208 | 0
2.3317 | 3 | 2.3317 | 0.66828 | 0
1.6314 | 3 | 1.6314 | 1.3686 | 0
0.66561 | 3 | 0.66561 | 2.3344 | 0
0.079854 | 3 | 0.079854 | 2.9201 | 0
0.87354 | 3 | 0.87354 | 2.1265 | 0
3.3013 | 2.7758 | 2.7758 | 0 | 0.52552
1.709 | 2.0946 | 1.709 | 0.38558 | 0
0.4999 | 0.69376 | 0.4999 | 0.19387 | 0
0.40748 | 0 | 0 | 0 | 0.40748
0.12431 | 0 | 0 | 0 | 0.12431
1.5166 | 0 | 0 | 0 | 1.5166
1.7613 | 0 | 0 | 0 | 1.7613
0.18755 | 0 | 0 | 0 | 0.18755

## 154
Load Power (kW) | Inverter Power (kW) | Inverter to Load (kW) | Inverter to Grid (kW) | Grid to Load (kW)
1.1789 | 0 | 0 | 0 | 1.1789
0.64973 | 0 | 0 | 0 | 0.64973
0.084204 | 0 | 0 | 0 | 0.084204
1.1959 | 0 | 0 | 0 | 1.1959
0.60613 | 0 | 0 | 0 | 0.60613
0.52238 | 0.39465 | 0.39465 | 0 | 0.12773
1.896 | 1.7418 | 1.7418 | 0 | 0.15419
0.92991 | 3 | 0.92991 | 2.0701 | 0
0.65169 | 3 | 0.65169 | 2.3483 | 0
0.34414 | 3 | 0.34414 | 2.6559 | 0
0.62347 | 3 | 0.62347 | 2.3765 | 0
0.77002 | 3 | 0.77002 | 2.23 | 0
0.67424 | 3 | 0.67424 | 2.3258 | 0
1.2808 | 3 | 1.2808 | 1.7192 | 0
0.35299 | 3 | 0.35299 | 2.647 | 0
2.4196 | 3 | 2.4196 | 0.58036 | 0
1.7559 | 2.7758 | 1.7559 | 1.0199 | 0
1.2491 | 2.0946 | 1.2491 | 0.84551 | 0
0.36118 | 0.69376 | 0.36118 | 0.33258 | 0
2.1746 | 0 | 0 | 0 | 2.1746
0.52476 | 0 | 0 | 0 | 0.52476
0.49225 | 0 | 0 | 0 | 0.49225
0.22163 | 0 | 0 | 0 | 0.22163
0.2999 | 0 | 0 | 0 | 0.2999

## 155
Load Power (kW) | Inverter Power (kW) | Inverter to Load (kW) | Inverter to Grid (kW) | Grid to Load (kW)
1.3538 | 0 | 0 | 0 | 1.3538
0.26586 | 0 | 0 | 0 | 0.26586
0.62092 | 0 | 0 | 0 | 0.62092
0.26401 | 0 | 0 | 0 | 0.26401
0.38542 | 0 | 0 | 0 | 0.38542
0.40749 | 0.39465 | 0.39465 | 0 | 0.012841
0.17678 | 1.7418 | 0.17678 | 1.565 | 0
0.33895 | 3 | 0.33895 | 2.661 | 0
0.71045 | 3 | 0.71045 | 2.2896 | 0
0.79814 | 3 | 0.79814 | 2.2019 | 0
1.9427 | 3 | 1.9427 | 1.0573 | 0
0.5626 | 3 | 0.5626 | 2.4374 | 0
2.6536 | 3 | 2.6536 | 0.34636 | 0
0.6732 | 3 | 0.6732 | 2.3268 | 0
2.0969 | 3 | 2.0969 | 0.90314 | 0
0.27004 | 3 | 0.27004 | 2.73 | 0
0.535 | 2.7758 | 0.535 | 2.2408 | 0
0.88178 | 2.0946 | 0.88178 | 1.2128 | 0
1.9031 | 0.69376 | 0.69376 | 0 | 1.2093
0.80348 | 0 | 0 | 0 | 0.80348
0.27543 | 0 | 0 | 0 | 0.27543
1.3104 | 0 | 0 | 0 | 1.3104
2.3936 | 0 | 0 | 0 | 2.3936
1.318 | 0 | 0 | 0 | 1.318

## 157
Load Power (kW) | Inverter Power (kW) | Inverter to Load (kW) | Inverter to Grid (kW) | Grid to Load (kW)
0.54824 | 0 | 0 | 0 | 0.54824
0.10941 | 0 | 0 | 0 | 0.10941
0.29463 | 0 | 0 | 0 | 0.29463
0.28578 | 0 | 0 | 0 | 0.28578
1.2524 | 0 | 0 | 0 | 1.2524
0.81653 | 0.39465 | 0.39465 | 0 | 0.42187
1.1612 | 1.7418 | 1.1612 | 0.58058 | 0
0.64884 | 3 | 0.64884 | 2.3512 | 0
2.1296 | 3 | 2.1296 | 0.87039 | 0
0.64758 | 3 | 0.64758 | 2.3524 | 0
0.20833 | 3 | 0.20833 | 2.7917 | 0
0.61998 | 3 | 0.61998 | 2.38 | 0
0.59157 | 3 | 0.59157 | 2.4084 | 0
0.86831 | 3 | 0.86831 | 2.1317 | 0
2.0352 | 3 | 2.0352 | 0.96482 | 0
0.51616 | 3 | 0.51616 | 2.4838 | 0
1.4889 | 2.7758 | 1.4889 | 1.2869 | 0
3.5925 | 2.0946 | 2.0946 | 0 | 1.4978
0.67295 | 0.69376 | 0.67295 | 0.020813 | 0
2.1098 | 0 | 0 | 0 | 2.1098
2.6489 | 0 | 0 | 0 | 2.6489
0.38028 | 0 | 0 | 0 | 0.38028
1.5358 | 0 | 0 | 0 | 1.5358
0.23924 | 0 | 0 | 0 | 0.23924

## 158
Load Power (kW) | Inverter Power (kW) | Inverter to Load (kW) | Inverter to Grid (kW) | Grid to Load (kW)
0.51975 | 0 | 0 | 0 | 0.51975
0.56043 | 0 | 0 | 0 | 0.56043
0.10285 | 0 | 0 | 0 | 0.10285
0.42759 | 0 | 0 | 0 | 0.42759
0.16222 | 0 | 0 | 0 | 0.16222
0.14083 | 0.39465 | 0.14083 | 0.25383 | 0
0.73887 | 1.7418 | 0.73887 | 1.0029 | 0
0.803 | 3 | 0.803 | 2.197 | 0
1.1074 | 3 | 1.1074 | 1.8926 | 0
0.1697 | 3 | 0.1697 | 2.8303 | 0
0.46822 | 3 | 0.46822 | 2.5318 | 0
1.5911 | 3 | 1.5911 | 1.4089 | 0
0.50147 | 3 | 0.50147 | 2.4985 | 0
0.60271 | 3 | 0.60271 | 2.3973 | 0
0.65956 | 3 | 0.65956 | 2.3404 | 0
1.6574 | 3 | 1.6574 | 1.3426 | 0
0.39925 | 2.7758 | 0.39925 | 2.3766 | 0
1.3429 | 2.0946 | 1.3429 | 0.75177 | 0
0.96907 | 0.69376 | 0.69376 | 0 | 0.2753
0.26997 | 0 | 0 | 0 | 0.26997
0.2749 | 0 | 0 | 0 | 0.2749
0.2719 | 0 | 0 | 0 | 0.2719
2.1096 | 0 | 0 | 0 | 2.1096
0.18702 | 0 | 0 | 0 | 0.18702

## 159
Load Power (kW) | Inverter Power (kW) | Inverter to Load (kW) | Inverter to Grid (kW) | Grid to Load (kW)
0.41136 | 0 | 0 | 0 | 0.41136
1.0443 | 0 | 0 | 0 | 1.0443
0.76153 | 0 | 0 | 0 | 0.76153
0.90637 | 0 | 0 | 0 | 0.90637
0.66545 | 0 | 0 | 0 | 0.66545
1.0763 | 0.39465 | 0.39465 | 0 | 0.68163
0.29695 | 1.7418 | 0.29695 | 1.4449 | 0
0.74133 | 3 | 0.74133 | 2.2587 | 0
1.406 | 3 | 1.406 | 1.594 | 0
1.3124 | 3 | 1.3124 | 1.6876 | 0
0.8578 | 3 | 0.8578 | 2.1422 | 0
2.2176 | 3 | 2.2176 | 0.78239 | 0
1.9583 | 3 | 1.9583 | 1.0417 | 0
0.50598 | 3 | 0.50598 | 2.494 | 0
0.45824 | 3 | 0.45824 | 2.5418 | 0
0.77066 | 3 | 0.77066 | 2.2293 | 0
0.72539 | 2.7758 | 0.72539 | 2.0504 | 0
1.076 | 2.0946 | 1.076 | 1.0186 | 0
0.59615 | 0.69376 | 0.59615 | 0.097618 | 0
1.3854 | 0 | 0 | 0 | 1.3854
0.5125 | 0 | 0 | 0 | 0.5125
0.14642 | 0 | 0 | 0 | 0.14642
0.69556 | 0 | 0 | 0 | 0.69556
0.30657 | 0 | 0 | 0 | 0.30657

## 160
Load Power (kW) | Inverter Power (kW) | Inverter to Load (kW) | Inverter to Grid (kW) | Grid to Load (kW)
0.33491 | 0 | 0 | 0 | 0.33491
0.5163 | 0 | 0 | 0 | 0.5163
0.33464 | 0 | 0 | 0 | 0.33464
0.33548 | 0 | 0 | 0 | 0.33548
0.48441 | 0 | 0 | 0 | 0.48441
0.11673 | 0.39465 | 0.11673 | 0.27792 | 0
0.34416 | 1.7418 | 0.34416 | 1.3976 | 0
0.8156 | 3 | 0.8156 | 2.1844 | 0
1.2884 | 3 | 1.2884 | 1.7116 | 0
0.92205 | 3 | 0.92205 | 2.078 | 0
0.72737 | 3 | 0.72737 | 2.2726 | 0
0.78104 | 3 | 0.78104 | 2.219 | 0
0.40831 | 3 | 0.40831 | 2.5917 | 0
0.99815 | 3 | 0.99815 | 2.0019 | 0
0.30867 | 3 | 0.30867 | 2.6913 | 0
0.1043 | 3 | 0.1043 | 2.8957 | 0
0.34822 | 2.7758 | 0.34822 | 2.4276 | 0
0.6792 | 2.0946 | 0.6792 | 1.4154 | 0
1.2609 | 0.69376 | 0.69376 | 0 | 0.56709
3.4182 | 0 | 0 | 0 | 3.4182
0.12749 | 0 | 0 | 0 | 0.12749
0.6536 | 0 | 0 | 0 | 0.6536
0.18782 | 0 | 0 | 0 | 0.18782
0.68396 | 0 | 0 | 0 | 0.68396

## 162
Load Power (kW) | Inverter Power (kW) | Inverter to Load (kW) | Inverter to Grid (kW) | Grid to Load (kW)
0.85681 | 0 | 0 | 0 | 0.85681
0.9115 | 0 | 0 | 0 | 0.9115
0.51105 | 0 | 0 | 0 | 0.51105
0.42594 | 0 | 0 | 0 | 0.42594
0.47872 | 0 | 0 | 0 | 0.47872
0.82974 | 0.39465 | 0.39465 | 0 | 0.43509
0.71035 | 1.7418 | 0.71035 | 1.0314 | 0
0.54403 | 3 | 0.54403 | 2.456 | 0
0.48161 | 3 | 0.48161 | 2.5184 | 0
0.18998 | 3 | 0.18998 | 2.81 | 0
0.14469 | 3 | 0.14469 | 2.8553 | 0
1.3743 | 3 | 1.3743 | 1.6257 | 0
0.75465 | 3 | 0.75465 | 2.2454 | 0
0.58295 | 3 | 0.58295 | 2.417 | 0
0.52427 | 3 | 0.52427 | 2.4757 | 0
1.137 | 3 | 1.137 | 1.863 | 0
0.40068 | 2.7758 | 0.40068 | 2.3751 | 0
0.20045 | 2.0946 | 0.20045 | 1.8942 | 0
1.2009 | 0.69376 | 0.69376 | 0 | 0.50713
0.60203 | 0 | 0 | 0 | 0.60203
1.3702 | 0 | 0 | 0 | 1.3702
0.50362 | 0 | 0 | 0 | 0.50362
0.56423 | 0 | 0 | 0 | 0.56423
1.194 | 0 | 0 | 0 | 1.194

## 163
Load Power (kW) | Inverter Power (kW) | Inverter to Load (kW) | Inverter to Grid (kW) | Grid to Load (kW)
0.85034 | 0 | 0 | 0 | 0.85034
0.42166 | 0 | 0 | 0 | 0.42166
0.99818 | 0 | 0 | 0 | 0.99818
0.24466 | 0 | 0 | 0 | 0.24466
0.11404 | 0 | 0 | 0 | 0.11404
0.54432 | 0.39465 | 0.39465 | 0 | 0.14966
2.2044 | 1.7418 | 1.7418 | 0 | 0.46265
0.25269 | 3 | 0.25269 | 2.7473 | 0
1.5342 | 3 | 1.5342 | 1.4658 | 0
0.7764 | 3 | 0.7764 | 2.2236 | 0
0.37098 | 3 | 0.37098 | 2.629 | 0
0.10056 | 3 | 0.10056 | 2.8994 | 0
2.8627 | 3 | 2.8627 | 0.13728 | 0
0.036969 | 3 | 0.036969 | 2.963 | 0
2.8513 | 3 | 2.8513 | 0.14873 | 0
2.5167 | 3 | 2.5167 | 0.48333 | 0
0.68548 | 2.7758 | 0.68548 | 2.0903 | 0
2.7725 | 2.0946 | 2.0946 | 0 | 0.67788
1.3724 | 0.69376 | 0.69376 | 0 | 0.67868
0.82173 | 0 | 0 | 0 | 0.82173
0.30792 | 0 | 0 | 0 | 0.30792
0.70634 | 0 | 0 | 0 | 0.70634
1.2818 | 0 | 0 | 0 | 1.2818
0.62118 | 0 | 0 | 0 | 0.62118

## 164
Load Power (kW) | Inverter Power (kW) | Inverter to Load (kW) | Inverter to Grid (kW) | Grid to Load (kW)
1.8186 | 0 | 0 | 0 | 1.8186
0.14553 | 0 | 0 | 0 | 0.14553
0.22473 | 0 | 0 | 0 | 0.22473
0.63549 | 0 | 0 | 0 | 0.63549
0.75446 | 0 | 0 | 0 | 0.75446
0.57663 | 0.39465 | 0.39465 | 0 | 0.18197
0.55753 | 1.7418 | 0.55753 | 1.1843 | 0
1.0717 | 3 | 1.0717 | 1.9283 | 0
2.9815 | 3 | 2.9815 | 0.01855 | 0
0.77437 | 3 | 0.77437 | 2.2256 | 0
2.2357 | 3 | 2.2357 | 0.76427 | 0
1.6407 | 3 | 1.6407 | 1.3593 | 0
0.26759 | 3 | 0.26759 | 2.7324 | 0
3.4403 | 3 | 3 | 0 | 0.44032
1.6363 | 3 | 1.6363 | 1.3637 | 0
2.8807 | 3 | 2.8807 | 0.11935 | 0
2.5799 | 2.7758 | 2.5799 | 0.19593 | 0
0.2538 | 2.0946 | 0.2538 | 1.8408 | 0
1.3986 | 0.69376 | 0.69376 | 0 | 0.70487
0.5546 | 0 | 0 | 0 | 0.5546
0.76815 | 0 | 0 | 0 | 0.76815
1.711 | 0 | 0 | 0 | 1.711
1.0606 | 0 | 0 | 0 | 1.0606
1.8697 | 0 | 0 | 0 | 1.8697

## 165
Load Power (kW) | Inverter Power (kW) | Inverter to Load (kW) | Inverter to Grid (kW) | Grid to Load (kW)
0.15247 | 0 | 0 | 0 | 0.15247
0.43806 | 0 | 0 | 0 | 0.43806
0.33902 | 0 | 0 | 0 | 0.33902
0.3842 | 0 | 0 | 0 | 0.3842
0.71973 | 0 | 0 | 0 | 0.71973
0.66124 | 0.39465 | 0.39465 | 0 | 0.26658
0.58283 | 1.7418 | 0.58283 | 1.159 | 0
0.86299 | 3 | 0.86299 | 2.137 | 0
1.4162 | 3 | 1.4162 | 1.5838 | 0
0.5128 | 3 | 0.5128 | 2.4872 | 0
0.639 | 3 | 0.639 | 2.361 | 0
0.58863 | 3 | 0.58863 | 2.4114 | 0
0.28913 | 3 | 0.28913 | 2.7109 | 0
1.5669 | 3 | 1.5669 | 1.4331 | 0
3.0347 | 3 | 3 | 0 | 0.03472
1.4616 | 3 | 1.4616 | 1.5384 | 0
0.51898 | 2.7758 | 0.51898 | 2.2568 | 0
0.72824 | 2.0946 | 0.72824 | 1.3664 | 0
1.0343 | 0.69376 | 0.69376 | 0 | 0.34055
1.8346 | 0 | 0 | 0 | 1.8346
1.554 | 0 | 0 | 0 | 1.554
0.48486 | 0 | 0 | 0 | 0.48486
2.29 | 0 | 0 | 0 | 2.29
1.2705 | 0 | 0 | 0 | 1.2705