## 3
Load Power (kW) | Inverter Power (kW) | EV Power (kW) | Inverter to Load (kW) | Inverter to Grid (kW) | Inverter to EV (kW) | Battery Power (kW) | Grid to Load (kW) | Grid to EV (kW) | EV to Load (kW) | EV to Grid (kW)
2.3645 | 0 | 0 | 0 | 0 | 0 | 0 | 2.3645 | 0 | 0 | 0
1.1561 | 0 | 0 | 0 | 0 | 0 | 0 | 1.1561 | 0 | 0 | 0
0.34455 | 0 | 0 | 0 | 0 | 0 | 0 | 0.34455 | 0 | 0 | 0
0.2227 | 0 | 0 | 0 | 0 | 0 | 0 | 0.2227 | 0 | 0 | 0
0.7969 | 0 | 0 | 0 | 0 | 0 | 0 | 0.7969 | 0 | 0 | 0
0.45477 | 0 | 0 | 0 | 0 | 0 | 0 | 0.45477 | 0 | 0 | 0
0.16357 | 0 | 0 | 0 | 0 | 0 | 0 | 0.16357 | 0 | 0 | 0
0.96648 | 0 | 0 | 0 | 0 | 0 | 0 | 0.96648 | 0 | 0 | 0
1.1667 | 0 | 0 | 0 | 0 | 0 | 0 | 1.1667 | 0 | 0 | 0
0.28101 | 0 | 0 | 0 | 0 | 0 | 0 | 0.28101 | 0 | 0 | 0
0.071684 | 0.13419 | 0 | 0.071684 | 0.062509 | 0 | 0 | 0 | 0 | 0 | 0
0.79362 | 0.66115 | 0 | 0.66115 | 0 | 0 | 0 | 0.13247 | 0 | 0 | 0
1.369 | 1.3581 | 0 | 1.3581 | 0 | 0 | 0 | 0.010876 | 0 | 0 | 0
0.62251 | 2.1336 | 0 | 0.62251 | 1.511 | 0 | 0 | 0 | 0 | 0 | 0
3.9358 | 2.9016 | 0 | 2.9016 | 0 | 0 | 0 | 1.0342 | 0 | 0 | 0
0.22893 | 3.7055 | 0 | 0.22893 | 3.4766 | 0 | 0 | 0 | 0 | 0 | 0
1.3081 | 4.4948 | 0 | 1.3081 | 3.1868 | 0 | 0 | 0 | 0 | 0 | 0
0.21494 | 5 | 0 | 0.21494 | 4.7851 | 0 | 0 | 0 | 0 | 0 | 0
0.47624 | 5 | 0 | 0.47624 | 4.5238 | 0 | 0 | 0 | 0 | 0 | 0
0.41775 | 5 | 0 | 0.41775 | 4.5822 | 0 | 0 | 0 | 0 | 0 | 0
0.46043 | 1.9706 | 0 | 0.46043 | 1.5102 | 0 | 5 | 0 | 0 | 0 | 0
1.0135 | 2.2555 | 0 | 1.0135 | 1.242 | 0 | 5 | 0 | 0 | 0 | 0
0.67265 | 2.5973 | 0 | 0.67265 | 1.9246 | 0 | 5 | 0 | 0 | 0 | 0
1.5393 | 2.7517 | 0 | 1.5393 | 1.2124 | 0 | 5 | 0 | 0 | 0 | 0
1.5873 | 2.9781 | 0 | 1.5873 | 1.3908 | 0 | 4.7959 | 0 | 0 | 0 | 0
0.4321 | 5 | 0 | 0.4321 | 4.5679 | 0 | 0 | 0 | 0 | 0 | 0
0.80167 | 5 | 0 | 0.80167 | 4.1983 | 0 | 0 | 0 | 0 | 0 | 0
0.18633 | 5 | 0 | 0.18633 | 4.8137 | 0 | 0 | 0 | 0 | 0 | 0
0.69697 | 5 | 0 | 0.69697 | 4.303 | 0 | 0 | 0 | 0 | 0 | 0
1.0701 | 5 | 0 | 1.0701 | 3.9299 | 0 | 0 | 0 | 0 | 0 | 0
0.23193 | 5 | 0 | 0.23193 | 4.7681 | 0 | 0 | 0 | 0 | 0 | 0
0.06901 | 5 | 0 | 0.06901 | 4.931 | 0 | -0.89117 | 0 | 0 | 0 | 0
0.24455 | 5 | 0 | 0.24455 | 4.7555 | 0 | -1.9145 | 0 | 0 | 0 | 0
2.6277 | 5 | 0 | 2.6277 | 2.3723 | 0 | -2.5604 | 0 | 0 | 0 | 0
0.1624 | 5 | 0 | 0.1624 | 4.8376 | 0 | -2.5894 | 0 | 0 | 0 | 0
0.96634 | 5 | 0 | 0.96634 | 4.0337 | 0 | -3.2934 | 0 | 0 | 0 | 0
1.0094 | 5 | 0 | 1.0094 | 3.9906 | 0 | -4.07 | 0 | 0 | 0 | 0
0.049646 | 5 | 0 | 0.049646 | 4.9504 | 0 | -4.745 | 0 | 0 | 0 | 0
0.66996 | 3.5439 | 0 | 0.66996 | 2.8739 | 0 | -3.7501 | 0 | 0 | 0 | 0
0.16023 | 0 | 0 | 0 | 0 | 0 | 0 | 0.16023 | 0 | 0 | 0
0.63593 | 0 | 0 | 0 | 0 | 0 | 0 | 0.63593 | 0 | 0 | 0
1.6686 | 0 | 0 | 0 | 0 | 0 | 0 | 1.6686 | 0 | 0 | 0
1.133 | 0 | 0 | 0 | 0 | 0 | 0 | 1.133 | 0 | 0 | 0
1.131 | 0 | 0 | 0 | 0 | 0 | 0 | 1.131 | 0 | 0 | 0
0.5531 | 0 | 0 | 0 | 0 | 0 | 0 | 0.5531 | 0 | 0 | 0
0.90622 | 0 | 0 | 0 | 0 | 0 | 0 | 0.90622 | 0 | 0 | 0
4.1732 | 0 | 0 | 0 | 0 | 0 | 0 | 4.1732 | 0 | 0 | 0
2.5886 | 0 | 0 | 0 | 0 | 0 | 0 | 2.5886 | 0 | 0 | 0

## 8
Load Power (kW) | Inverter Power (kW) | Inverter to Load (kW) | Inverter to Grid (kW) | Battery Power (kW) | Grid to Load (kW)
0.35929 | 0 | 0 | 0 | 0 | 0.35929
0.074461 | 0 | 0 | 0 | 0 | 0.074461
0.45374 | 0 | 0 | 0 | 0 | 0.45374
0.29015 | 0 | 0 | 0 | 0 | 0.29015
2.0133 | 0 | 0 | 0 | 0 | 2.0133
0.11022 | 0 | 0 | 0 | 0 | 0.11022
1.4667 | 0 | 0 | 0 | 0 | 1.4667
0.13948 | 0 | 0 | 0 | 0 | 0.13948
0.61314 | 0 | 0 | 0 | 0 | 0.61314
0.15359 | 0 | 0 | 0 | 0 | 0.15359
0.32831 | 0.13419 | 0.13419 | 0 | 0 | 0.19411
0.75153 | 0.66115 | 0.66115 | 0 | 0 | 0.090377
1.3118 | 1.3581 | 1.3118 | 0.046265 | 0 | 0
2.7488 | 2.1336 | 2.1336 | 0 | 0 | 0.61527
0.63595 | 2.9016 | 0.63595 | 2.2657 | 0 | 0
0.024239 | 3.7055 | 0.024239 | 3.6813 | 0 | 0
0.38958 | 4.4948 | 0.38958 | 4.1052 | 0 | 0
0.34699 | 5 | 0.34699 | 4.653 | 0 | 0
0.17063 | 5 | 0.17063 | 4.8294 | 0 | 0
6.6021 | 5 | 5 | 0 | 0 | 1.6021
0.01526 | 1.9706 | 0.01526 | 1.9554 | 5 | 0
8.2606 | 2.2555 | 2.2555 | 0 | 5 | 6.0052
1.7886 | 2.5973 | 1.7886 | 0.80866 | 5 | 0
0.63394 | 2.7517 | 0.63394 | 2.1177 | 5 | 0
0.069692 | 2.9781 | 0.069692 | 2.9084 | 4.7959 | 0
0.47769 | 5 | 0.47769 | 4.5223 | 0 | 0
0.8305 | 5 | 0.8305 | 4.1695 | 0 | 0
0.95756 | 5 | 0.95756 | 4.0424 | 0 | 0
0.1515 | 5 | 0.1515 | 4.8485 | 0 | 0
0.37701 | 5 | 0.37701 | 4.623 | 0 | 0
1.4752 | 5 | 1.4752 | 3.5248 | 0 | 0
0.50527 | 5 | 0.50527 | 4.4947 | -0.89117 | 0
2.4507 | 5 | 2.4507 | 2.5493 | -1.9145 | 0
1.4518 | 5 | 1.4518 | 3.5482 | -2.5604 | 0
0.056153 | 5 | 0.056153 | 4.9438 | -2.5894 | 0
0.15445 | 5 | 0.15445 | 4.8456 | -3.2934 | 0
0.25929 | 5 | 0.25929 | 4.7407 | -4.07 | 0
0.009171 | 5 | 0.009171 | 4.9908 | -4.745 | 0
0.40599 | 3.5439 | 0.40599 | 3.1379 | -3.7501 | 0
1.7528 | 0 | 0 | 0 | 0 | 1.7528
0.29779 | 0 | 0 | 0 | 0 | 0.29779
0.065395 | 0 | 0 | 0 | 0 | 0.065395
0.50324 | 0 | 0 | 0 | 0 | 0.50324
0.11341 | 0 | 0 | 0 | 0 | 0.11341
3.5099 | 0 | 0 | 0 | 0 | 3.5099
1.0531 | 0 | 0 | 0 | 0 | 1.0531
0.96049 | 0 | 0 | 0 | 0 | 0.96049
0.2276 | 0 | 0 | 0 | 0 | 0.2276

## 10
Load Power (kW) | Inverter Power (kW) | Inverter to Load (kW) | Inverter to Grid (kW) | Battery Power (kW) | Grid to Load (kW)
0.42518 | 0 | 0 | 0 | 0 | 0.42518
0.33139 | 0 | 0 | 0 | 0 | 0.33139
0.10794 | 0 | 0 | 0 | 0 | 0.10794
0.23852 | 0 | 0 | 0 | 0 | 0.23852
0.43929 | 0 | 0 | 0 | 0 | 0.43929
0.75286 | 0 | 0 | 0 | 0 | 0.75286
0.88219 | 0 | 0 | 0 | 0 | 0.88219
0.41502 | 0 | 0 | 0 | 0 | 0.41502
1.8339 | 0 | 0 | 0 | 0 | 1.8339
0.30507 | 0 | 0 | 0 | 0 | 0.30507
0.529 | 0.13419 | 0.13419 | 0 | 0 | 0.39481
0.017834 | 0.66115 | 0.017834 | 0.64332 | 0 | 0
1.0321 | 1.3581 | 1.0321 | 0.32604 | 0 | 0
0.21694 | 2.1336 | 0.21694 | 1.9166 | 0 | 0
0.20204 | 2.9016 | 0.20204 | 2.6996 | 0 | 0
0.42778 | 3.7055 | 0.42778 | 3.2777 | 0 | 0
0.046695 | 4.4948 | 0.046695 | 4.4481 | 0 | 0
1.0634 | 5 | 1.0634 | 3.9366 | 0 | 0
0.29592 | 5 | 0.29592 | 4.7041 | 0 | 0
0.9917 | 5 | 0.9917 | 4.0083 | 0 | 0
1.2592 | 1.9706 | 1.2592 | 0.71146 | 5 | 0
1.3162 | 2.2555 | 1.3162 | 0.93925 | 5 | 0
0.02679 | 2.5973 | 0.02679 | 2.5705 | 5 | 0
0.16076 | 2.7517 | 0.16076 | 2.5909 | 5 | 0
1.838 | 2.9781 | 1.838 | 1.1401 | 4.7959 | 0
0.57094 | 5 | 0.57094 | 4.4291 | 0 | 0
0.83581 | 5 | 0.83581 | 4.1642 | 0 | 0
1.2811 | 5 | 1.2811 | 3.7189 | 0 | 0
0.86306 | 5 | 0.86306 | 4.1369 | 0 | 0
0.86944 | 5 | 0.86944 | 4.1306 | 0 | 0
1.2982 | 5 | 1.2982 | 3.7018 | 0 | 0
0.123 | 5 | 0.123 | 4.877 | -0.89117 | 0
0.34054 | 5 | 0.34054 | 4.6595 | -1.9145 | 0
0.43306 | 5 | 0.43306 | 4.5669 | -2.5604 | 0
5.2427 | 5 | 5 | 0 | -2.5894 | 0.2427
0.015248 | 5 | 0.015248 | 4.9848 | -3.2934 | 0
0.081038 | 5 | 0.081038 | 4.919 | -4.07 | 0
0.1034 | 5 | 0.1034 | 4.8966 | -4.745 | 0
0.51297 | 3.5439 | 0.51297 | 3.0309 | -3.7501 | 0
1.6877 | 0 | 0 | 0 | 0 | 1.6877
0.85454 | 0 | 0 | 0 | 0 | 0.85454
0.89384 | 0 | 0 | 0 | 0 | 0.89384
0.3687 | 0 | 0 | 0 | 0 | 0.3687
0.397 | 0 | 0 | 0 | 0 | 0.397
3.1073 | 0 | 0 | 0 | 0 | 3.1073
0.79276 | 0 | 0 | 0 | 0 | 0.79276
0.55624 | 0 | 0 | 0 | 0 | 0.55624
1.0483 | 0 | 0 | 0 | 0 | 1.0483

## 14
Load Power (kW) | Inverter Power (kW) | Inverter to Load (kW) | Inverter to Grid (kW) | Battery Power (kW) | Grid to Load (kW)
0.16669 | 0 | 0 | 0 | 0 | 0.16669
0.74714 | 0 | 0 | 0 | 0 | 0.74714
0.39748 | 0 | 0 | 0 | 0 | 0.39748
0.27607 | 0 | 0 | 0 | 0 | 0.27607
0.10122 | 0 | 0 | 0 | 0 | 0.10122
0.11338 | 0 | 0 | 0 | 0 | 0.11338
0.11278 | 0 | 0 | 0 | 0 | 0.11278
0.047912 | 0 | 0 | 0 | 0 | 0.047912
0.90824 | 0 | 0 | 0 | 0 | 0.90824
0.13132 | 0 | 0 | 0 | 0 | 0.13132
0.70708 | 0.13419 | 0.13419 | 0 | 0 | 0.57288
1.5072 | 0.66115 | 0.66115 | 0 | 0 | 0.84603
0.018897 | 1.3581 | 0.018897 | 1.3392 | 0 | 0
0.088364 | 2.1336 | 0.088364 | 2.0452 | 0 | 0
0.01769 | 2.9016 | 0.01769 | 2.8839 | 0 | 0
3.6124 | 3.7055 | 3.6124 | 0.093113 | 0 | 0
0.048236 | 4.4948 | 0.048236 | 4.4466 | 0 | 0
0.3076 | 5 | 0.3076 | 4.6924 | 0 | 0
0.5637 | 5 | 0.5637 | 4.4363 | 0 | 0
0.55569 | 5 | 0.55569 | 4.4443 | 0 | 0
0.90183 | 1.9706 | 0.90183 | 1.0688 | 5 | 0
0.45225 | 2.2555 | 0.45225 | 1.8032 | 5 | 0
6.3417 | 2.5973 | 2.5973 | 0 | 5 | 3.7445
0.82305 | 2.7517 | 0.82305 | 1.9286 | 5 | 0
0.40131 | 2.9781 | 0.40131 | 2.5768 | 4.7959 | 0
0.30582 | 5 | 0.30582 | 4.6942 | 0 | 0
1.2862 | 5 | 1.2862 | 3.7138 | 0 | 0
1.7031 | 5 | 1.7031 | 3.2969 | 0 | 0
1.2309 | 5 | 1.2309 | 3.7691 | 0 | 0
0.34791 | 5 | 0.34791 | 4.6521 | 0 | 0
5.8752 | 5 | 5 | 0 | 0 | 0.87522
0.17746 | 5 | 0.17746 | 4.8225 | -0.89117 | 0
0.2158 | 5 | 0.2158 | 4.7842 | -1.9145 | 0
0.73479 | 5 | 0.73479 | 4.2652 | -2.5604 | 0
1.3348 | 5 | 1.3348 | 3.6652 | -2.5894 | 0
1.4455 | 5 | 1.4455 | 3.5545 | -3.2934 | 0
5.4814 | 5 | 5 | 0 | -4.07 | 0.48142
0.23772 | 5 | 0.23772 | 4.7623 | -4.745 | 0
0.078122 | 3.5439 | 0.078122 | 3.4657 | -3.7501 | 0
0.54689 | 0 | 0 | 0 | 0 | 0.54689
1.9511 | 0 | 0 | 0 | 0 | 1.9511
1.1703 | 0 | 0 | 0 | 0 | 1.1703
1.0702 | 0 | 0 | 0 | 0 | 1.0702
1.0478 | 0 | 0 | 0 | 0 | 1.0478
2.5845 | 0 | 0 | 0 | 0 | 2.5845
0.8218 | 0 | 0 | 0 | 0 | 0.8218
0.25545 | 0 | 0 | 0 | 0 | 0.25545
0.28921 | 0 | 0 | 0 | 0 | 0.28921

## 17
Load Power (kW) | Inverter Power (kW) | EV Power (kW) | Inverter to Load (kW) | Inverter to Grid (kW) | Inverter to EV (kW) | Battery Power (kW) | Grid to Load (kW) | Grid to EV (kW) | EV to Load (kW) | EV to Grid (kW)
1.3884 | 0 | 0 | 0 | 0 | 0 | 0 | 1.3884 | 0 | 0 | 0
0.035377 | 0 | 0 | 0 | 0 | 0 | 0 | 0.035377 | 0 | 0 | 0
1.0566 | 0 | 0 | 0 | 0 | 0 | 0 | 1.0566 | 0 | 0 | 0
0.77495 | 0 | 0 | 0 | 0 | 0 | 0 | 0.77495 | 0 | 0 | 0
0.5186 | 0 | 0 | 0 | 0 | 0 | 0 | 0.5186 | 0 | 0 | 0
0.73733 | 0 | 0 | 0 | 0 | 0 | 0 | 0.73733 | 0 | 0 | 0
0.057497 | 0 | 0 | 0 | 0 | 0 | 0 | 0.057497 | 0 | 0 | 0
0.35516 | 0 | 0 | 0 | 0 | 0 | 0 | 0.35516 | 0 | 0 | 0
1.459 | 0 | 0 | 0 | 0 | 0 | 0 | 1.459 | 0 | 0 | 0
0.021446 | 0 | 0 | 0 | 0 | 0 | 0 | 0.021446 | 0 | 0 | 0
1.3085 | 0.13419 | 0 | 0.13419 | 0 | 0 | 0 | 1.1743 | 0 | 0 | 0
0.28009 | 0.66115 | 0 | 0.28009 | 0.38106 | 0 | 0 | 0 | 0 | 0 | 0
0.3282 | 1.3581 | 0 | 0.3282 | 1.0299 | 0 | 0 | 0 | 0 | 0 | 0
0.28398 | 2.1336 | 0 | 0.28398 | 1.8496 | 0 | 0 | 0 | 0 | 0 | 0
0.30013 | 2.9016 | 0 | 0.30013 | 2.6015 | 0 | 0 | 0 | 0 | 0 | 0
0.39371 | 3.7055 | 0 | 0.39371 | 3.3118 | 0 | 0 | 0 | 0 | 0 | 0
6.6528 | 4.4948 | 0 | 4.4948 | 0 | 0 | 0 | 2.158 | 0 | 0 | 0
1.126 | 5 | 0 | 1.126 | 3.874 | 0 | 0 | 0 | 0 | 0 | 0
0.33642 | 5 | 0 | 0.33642 | 4.6636 | 0 | 0 | 0 | 0 | 0 | 0
0.11112 | 5 | 0 | 0.11112 | 4.8889 | 0 | 0 | 0 | 0 | 0 | 0
2.1123 | 1.9706 | 5.2022 | 1.9706 | 0 | 0 | 5 | 0.14163 | 5.2022 | 0 | 0
1.6145 | 2.2555 | 0 | 1.6145 | 0.641 | 0 | 5 | 0 | 0 | 0 | 0
2.8823 | 2.5973 | 0 | 2.5973 | 0 | 0 | 5 | 0.28502 | 0 | 0 | 0
0.10379 | 2.7517 | 0 | 0.10379 | 2.6479 | 0 | 5 | 0 | 0 | 0 | 0
1.3247 | 2.9781 | 0 | 1.3247 | 1.6534 | 0 | 4.7959 | 0 | 0 | 0 | 0
0.006296 | 5 | 0 | 0.006296 | 4.9937 | 0 | 0 | 0 | 0 | 0 | 0
1.9388 | 5 | 0 | 1.9388 | 3.0612 | 0 | 0 | 0 | 0 | 0 | 0
1.5925 | 5 | 0 | 1.5925 | 3.4075 | 0 | 0 | 0 | 0 | 0 | 0
0.66563 | 5 | 0 | 0.66563 | 4.3344 | 0 | 0 | 0 | 0 | 0 | 0
2.4537 | 5 | 0 | 2.4537 | 2.5463 | 0 | 0 | 0 | 0 | 0 | 0
1.0146 | 5 | 0 | 1.0146 | 3.9854 | 0 | 0 | 0 | 0 | 0 | 0
0.041673 | 5 | 0 | 0.041673 | 4.9583 | 0 | -0.89117 | 0 | 0 | 0 | 0
1.2652 | 5 | 0 | 1.2652 | 3.7348 | 0 | -1.9145 | 0 | 0 | 0 | 0
0.4116 | 5 | 0 | 0.4116 | 4.5884 | 0 | -2.5604 | 0 | 0 | 0 | 0
0.22549 | 5 | 0 | 0.22549 | 4.7745 | 0 | -2.5894 | 0 | 0 | 0 | 0
2.4934 | 5 | 0 | 2.4934 | 2.5066 | 0 | -3.2934 | 0 | 0 | 0 | 0
0.46992 | 5 | 0 | 0.46992 | 4.5301 | 0 | -4.07 | 0 | 0 | 0 | 0
1.2717 | 5 | 0 | 1.2717 | 3.7283 | 0 | -4.745 | 0 | 0 | 0 | 0
2.2803 | 3.5439 | 0 | 2.2803 | 1.2635 | 0 | -3.7501 | 0 | 0 | 0 | 0
0.12205 | 0 | 0 | 0 | 0 | 0 | 0 | 0.12205 | 0 | 0 | 0
0.093897 | 0 | 0 | 0 | 0 | 0 | 0 | 0.093897 | 0 | 0 | 0
1.8608 | 0 | 0 | 0 | 0 | 0 | 0 | 1.8608 | 0 | 0 | 0
1.8933 | 0 | 0 | 0 | 0 | 0 | 0 | 1.8933 | 0 | 0 | 0
0.11503 | 0 | 0 | 0 | 0 | 0 | 0 | 0.11503 | 0 | 0 | 0
1.389 | 0 | 0 | 0 | 0 | 0 | 0 | 1.389 | 0 | 0 | 0
0.70037 | 0 | 0 | 0 | 0 | 0 | 0 | 0.70037 | 0 | 0 | 0
1.5336 | 0 | 0 | 0 | 0 | 0 | 0 | 1.5336 | 0 | 0 | 0
0.085061 | 0 | 0 | 0 | 0 | 0 | 0 | 0.085061 | 0 | 0 | 0

## 20
Load Power (kW) | Inverter Power (kW) | Inverter to Load (kW) | Inverter to Grid (kW) | Battery Power (kW) | Grid to Load (kW)
1.4804 | 0 | 0 | 0 | 0 | 1.4804
0.84989 | 0 | 0 | 0 | 0 | 0.84989
0.7943 | 0 | 0 | 0 | 0 | 0.7943
0.078505 | 0 | 0 | 0 | 0 | 0.078505
0.18749 | 0 | 0 | 0 | 0 | 0.18749
1.5257 | 0 | 0 | 0 | 0 | 1.5257
0.21696 | 0 | 0 | 0 | 0 | 0.21696
0.42254 | 0 | 0 | 0 | 0 | 0.42254
0.24877 | 0 | 0 | 0 | 0 | 0.24877
0.67867 | 0 | 0 | 0 | 0 | 0.67867
0.044599 | 0.13419 | 0.044599 | 0.089594 | 0 | 0
0.083904 | 0.66115 | 0.083904 | 0.57725 | 0 | 0
0.40411 | 1.3581 | 0.40411 | 0.954 | 0 | 0
0.004926 | 2.1336 | 0.004926 | 2.1286 | 0 | 0
1.5496 | 2.9016 | 1.5496 | 1.352 | 0 | 0
1.0119 | 3.7055 | 1.0119 | 2.6936 | 0 | 0
0.67757 | 4.4948 | 0.67757 | 3.8172 | 0 | 0
0.76763 | 5 | 0.76763 | 4.2324 | 0 | 0
2.2579 | 5 | 2.2579 | 2.7421 | 0 | 0
0.98836 | 5 | 0.98836 | 4.0116 | 0 | 0
0.849 | 1.9706 | 0.849 | 1.1216 | 5 | 0
2.355 | 2.2555 | 2.2555 | 0 | 5 | 0.0995
0.5869 | 2.5973 | 0.5869 | 2.0104 | 5 | 0
0.4997 | 2.7517 | 0.4997 | 2.252 | 5 | 0
0.14671 | 2.9781 | 0.14671 | 2.8314 | 4.7959 | 0
0.23405 | 5 | 0.23405 | 4.766 | 0 | 0
0.46538 | 5 | 0.46538 | 4.5346 | 0 | 0
0.55026 | 5 | 0.55026 | 4.4497 | 0 | 0
0.53107 | 5 | 0.53107 | 4.4689 | 0 | 0
0.02622 | 5 | 0.02622 | 4.9738 | 0 | 0
1.7433 | 5 | 1.7433 | 3.2567 | 0 | 0
0.47357 | 5 | 0.47357 | 4.5264 | -0.89117 | 0
0.66739 | 5 | 0.66739 | 4.3326 | -1.9145 | 0
0.73574 | 5 | 0.73574 | 4.2643 | -2.5604 | 0
0.064638 | 5 | 0.064638 | 4.9354 | -2.5894 | 0
1.1075 | 5 | 1.1075 | 3.8925 | -3.2934 | 0
1.2959 | 5 | 1.2959 | 3.7041 | -4.07 | 0
2.3885 | 5 | 2.3885 | 2.6115 | -4.745 | 0
0.11637 | 3.5439 | 0.11637 | 3.4275 | -3.7501 | 0
0.74043 | 0 | 0 | 0 | 0 | 0.74043
0.61351 | 0 | 0 | 0 | 0 | 0.61351
0.023352 | 0 | 0 | 0 | 0 | 0.023352
0.58421 | 0 | 0 | 0 | 0 | 0.58421
0.1153 | 0 | 0 | 0 | 0 | 0.1153
0.20796 | 0 | 0 | 0 | 0 | 0.20796
0.20838 | 0 | 0 | 0 | 0 | 0.20838
0.98578 | 0 | 0 | 0 | 0 | 0.98578
0.78142 | 0 | 0 | 0 | 0 | 0.78142

## 22
Load Power (kW) | Inverter Power (kW) | Inverter to Load (kW) | Inverter to Grid (kW) | Battery Power (kW) | Grid to Load (kW)
3.577 | 0 | 0 | 0 | 0 | 3.577
0.86136 | 0 | 0 | 0 | 0 | 0.86136
0.27391 | 0 | 0 | 0 | 0 | 0.27391
0.25009 | 0 | 0 | 0 | 0 | 0.25009
0.32305 | 0 | 0 | 0 | 0 | 0.32305
0.24802 | 0 | 0 | 0 | 0 | 0.24802
0.75599 | 0 | 0 | 0 | 0 | 0.75599
0.5312 | 0 | 0 | 0 | 0 | 0.5312
0.28149 | 0 | 0 | 0 | 0 | 0.28149
1.6766 | 0 | 0 | 0 | 0 | 1.6766
0.095334 | 0.13419 | 0.095334 | 0.038859 | 0 | 0
1.1605 | 0.66115 | 0.66115 | 0 | 0 | 0.49936
0.39794 | 1.3581 | 0.39794 | 0.96017 | 0 | 0
0.93898 | 2.1336 | 0.93898 | 1.1946 | 0 | 0
0.9649 | 2.9016 | 0.9649 | 1.9367 | 0 | 0
1.0424 | 3.7055 | 1.0424 | 2.6631 | 0 | 0
0.06034 | 4.4948 | 0.06034 | 4.4345 | 0 | 0
1.6432 | 5 | 1.6432 | 3.3568 | 0 | 0
3.9814 | 5 | 3.9814 | 1.0186 | 0 | 0
0.10088 | 5 | 0.10088 | 4.8991 | 0 | 0
0.71688 | 1.9706 | 0.71688 | 1.2538 | 5 | 0
1.3566 | 2.2555 | 1.3566 | 0.89886 | 5 | 0
0.91342 | 2.5973 | 0.91342 | 1.6839 | 5 | 0
1.0936 | 2.7517 | 1.0936 | 1.658 | 5 | 0
1.4498 | 2.9781 | 1.4498 | 1.5282 | 4.7959 | 0
0.70219 | 5 | 0.70219 | 4.2978 | 0 | 0
0.20171 | 5 | 0.20171 | 4.7983 | 0 | 0
1.1057 | 5 | 1.1057 | 3.8943 | 0 | 0
0.097701 | 5 | 0.097701 | 4.9023 | 0 | 0
0.031932 | 5 | 0.031932 | 4.9681 | 0 | 0
0.56303 | 5 | 0.56303 | 4.437 | 0 | 0
0.072592 | 5 | 0.072592 | 4.9274 | -0.89117 | 0
0.92205 | 5 | 0.92205 | 4.0779 | -1.9145 | 0
0.2775 | 5 | 0.2775 | 4.7225 | -2.5604 | 0
0.84076 | 5 | 0.84076 | 4.1592 | -2.5894 | 0
0.012527 | 5 | 0.012527 | 4.9875 | -3.2934 | 0
0.96496 | 5 | 0.96496 | 4.035 | -4.07 | 0
1.0309 | 5 | 1.0309 | 3.9691 | -4.745 | 0
3.4466 | 3.5439 | 3.4466 | 0.097239 | -3.7501 | 0
2.5186 | 0 | 0 | 0 | 0 | 2.5186
0.28728 | 0 | 0 | 0 | 0 | 0.28728
0.95447 | 0 | 0 | 0 | 0 | 0.95447
1.059 | 0 | 0 | 0 | 0 | 1.059
0.83591 | 0 | 0 | 0 | 0 | 0.83591
0.39161 | 0 | 0 | 0 | 0 | 0.39161
1.0095 | 0 | 0 | 0 | 0 | 1.0095
0.60174 | 0 | 0 | 0 | 0 | 0.60174
0.53148 | 0 | 0 | 0 | 0 | 0.53148

## 32
Load Power (kW) | Inverter Power (kW) | EV Power (kW) | Inverter to Load (kW) | Inverter to Grid (kW) | Inverter to EV (kW) | Battery Power (kW) | Grid to Load (kW) | Grid to EV (kW) | EV to Load (kW) | EV to Grid (kW)
0.64285 | 0 | 0 | 0 | 0 | 0 | 0 | 0.64285 | 0 | 0 | 0
0.68253 | 0 | 0 | 0 | 0 | 0 | 0 | 0.68253 | 0 | 0 | 0
0.76424 | 0 | 0 | 0 | 0 | 0 | 0 | 0.76424 | 0 | 0 | 0
0.29495 | 0 | 0 | 0 | 0 | 0 | 0 | 0.29495 | 0 | 0 | 0
0.14798 | 0 | 0 | 0 | 0 | 0 | 0 | 0.14798 | 0 | 0 | 0
0.21013 | 0 | 0 | 0 | 0 | 0 | 0 | 0.21013 | 0 | 0 | 0
0.00365 | 0 | 0 | 0 | 0 | 0 | 0 | 0.00365 | 0 | 0 | 0
0.57965 | 0 | 0 | 0 | 0 | 0 | 0 | 0.57965 | 0 | 0 | 0
0.15959 | 0 | 0 | 0 | 0 | 0 | 0 | 0.15959 | 0 | 0 | 0
0.86796 | 0 | 0 | 0 | 0 | 0 | 0 | 0.86796 | 0 | 0 | 0
0.085358 | 0.13419 | 0 | 0.085358 | 0.048835 | 0 | 0 | 0 | 0 | 0 | 0
0.097062 | 0.66115 | 0 | 0.097062 | 0.56409 | 0 | 0 | 0 | 0 | 0 | 0
0.45942 | 1.3581 | 0 | 0.45942 | 0.89869 | 0 | 0 | 0 | 0 | 0 | 0
0.2395 | 2.1336 | 0 | 0.2395 | 1.8941 | 0 | 0 | 0 | 0 | 0 | 0
0.27401 | 2.9016 | 0 | 0.27401 | 2.6276 | 0 | 0 | 0 | 0 | 0 | 0
0.78054 | 3.7055 | 0 | 0.78054 | 2.925 | 0 | 0 | 0 | 0 | 0 | 0
2.1851 | 4.4948 | 0 | 2.1851 | 2.3097 | 0 | 0 | 0 | 0 | 0 | 0
1.5643 | 5 | 0 | 1.5643 | 3.4357 | 0 | 0 | 0 | 0 | 0 | 0
2.4059 | 5 | 0 | 2.4059 | 2.5941 | 0 | 0 | 0 | 0 | 0 | 0
0.32855 | 5 | 0 | 0.32855 | 4.6715 | 0 | 0 | 0 | 0 | 0 | 0
0.10795 | 1.9706 | 5.2022 | 0.10795 | 0 | 1.8627 | 5 | 0 | 3.3395 | 0 | 0
0.22936 | 2.2555 | 5.2022 | 0.22936 | 0 | 2.0261 | 5 | 0 | 3.1761 | 0 | 0
0.11606 | 2.5973 | 5.2022 | 0.11606 | 0 | 2.4812 | 5 | 0 | 2.721 | 0 | 0
1.2202 | 2.7517 | 5.2022 | 1.2202 | 0 | 1.5315 | 5 | 0 | 3.6707 | 0 | 0
0.94509 | 2.9781 | 5.2022 | 0.94509 | 0 | 2.033 | 4.7959 | 0 | 3.1692 | 0 | 0
0.48227 | 5 | 5.2022 | 0.48227 | 0 | 4.5177 | 0 | 0 | 0.68445 | 0 | 0
1.0556 | 5 | 0 | 1.0556 | 3.9444 | 0 | 0 | 0 | 0 | 0 | 0
0.59727 | 5 | 0 | 0.59727 | 4.4027 | 0 | 0 | 0 | 0 | 0 | 0
0.63536 | 5 | 0 | 0.63536 | 4.3646 | 0 | 0 | 0 | 0 | 0 | 0
0.94169 | 5 | 0 | 0.94169 | 4.0583 | 0 | 0 | 0 | 0 | 0 | 0
0.1773 | 5 | 0 | 0.1773 | 4.8227 | 0 | 0 | 0 | 0 | 0 | 0
3.0189 | 5 | 0 | 3.0189 | 1.9811 | 0 | -0.89117 | 0 | 0 | 0 | 0
5.5802 | 5 | 0 | 5 | 0 | 0 | -1.9145 | 0.58017 | 0 | 0 | 0
0.45787 | 5 | 0 | 0.45787 | 4.5421 | 0 | -2.5604 | 0 | 0 | 0 | 0
2.1225 | 5 | 0 | 2.1225 | 2.8775 | 0 | -2.5894 | 0 | 0 | 0 | 0
0.14081 | 5 | 0 | 0.14081 | 4.8592 | 0 | -3.2934 | 0 | 0 | 0 | 0
3.1403 | 5 | 0 | 3.1403 | 1.8597 | 0 | -4.07 | 0 | 0 | 0 | 0
0.20151 | 5 | 0 | 0.20151 | 4.7985 | 0 | -4.745 | 0 | 0 | 0 | 0
1.1238 | 3.5439 | 0 | 1.1238 | 2.4201 | 0 | -3.7501 | 0 | 0 | 0 | 0
0.45754 | 0 | 0 | 0 | 0 | 0 | 0 | 0.45754 | 0 | 0 | 0
2.2337 | 0 | 0 | 0 | 0 | 0 | 0 | 2.2337 | 0 | 0 | 0
0.93768 | 0 | 0 | 0 | 0 | 0 | 0 | 0.93768 | 0 | 0 | 0
1.6379 | 0 | 0 | 0 | 0 | 0 | 0 | 1.6379 | 0 | 0 | 0
0.38425 | 0 | 0 | 0 | 0 | 0 | 0 | 0.38425 | 0 | 0 | 0
0.46737 | 0 | 0 | 0 | 0 | 0 | 0 | 0.46737 | 0 | 0 | 0
0.29106 | 0 | 0 | 0 | 0 | 0 | 0 | 0.29106 | 0 | 0 | 0
0.25802 | 0 | 0 | 0 | 0 | 0 | 0 | 0.25802 | 0 | 0 | 0
0.4732 | 0 | 0 | 0 | 0 | 0 | 0 | 0.4732 | 0 | 0 | 0

## 37
Load Power (kW) | Inverter Power (kW) | Inverter to Load (kW) | Inverter to Grid (kW) | Battery Power (kW) | Grid to Load (kW)
0.69463 | 0 | 0 | 0 | 0 | 0.69463
1.1327 | 0 | 0 | 0 | 0 | 1.1327
0.38681 | 0 | 0 | 0 | 0 | 0.38681
0.52819 | 0 | 0 | 0 | 0 | 0.52819
0.000281 | 0 | 0 | 0 | 0 | 0.000281
1.2959 | 0 | 0 | 0 | 0 | 1.2959
0.17962 | 0 | 0 | 0 | 0 | 0.17962
0.64905 | 0 | 0 | 0 | 0 | 0.64905
0.36362 | 0 | 0 | 0 | 0 | 0.36362
0.13564 | 0 | 0 | 0 | 0 | 0.13564
0.12297 | 0.13419 | 0.12297 | 0.011219 | 0 | 0
0.20233 | 0.66115 | 0.20233 | 0.45882 | 0 | 0
0.50887 | 1.3581 | 0.50887 | 0.84924 | 0 | 0
0.24421 | 2.1336 | 0.24421 | 1.8893 | 0 | 0
0.16597 | 2.9016 | 0.16597 | 2.7356 | 0 | 0
0.55087 | 3.7055 | 0.55087 | 3.1546 | 0 | 0
0.064837 | 4.4948 | 0.064837 | 4.43 | 0 | 0
0.92681 | 4.9907 | 0.92681 | 4.0638 | 0 | 0
0.73471 | 5 | 0.73471 | 4.2653 | 0 | 0
4.3528 | 5 | 4.3528 | 0.64725 | 0 | 0
0.16723 | 1.9706 | 0.16723 | 1.8034 | 5 | 0
0.22988 | 2.2555 | 0.22988 | 2.0256 | 5 | 0
0.35037 | 2.5973 | 0.35037 | 2.2469 | 5 | 0
2.2262 | 2.7517 | 2.2262 | 0.52547 | 5 | 0
2.6544 | 2.9781 | 2.6544 | 0.32365 | 4.7959 | 0
2.2169 | 5 | 2.2169 | 2.7831 | 0 | 0
0.63513 | 5 | 0.63513 | 4.3649 | 0 | 0
0.15886 | 5 | 0.15886 | 4.8411 | 0 | 0
2.4518 | 5 | 2.4518 | 2.5482 | 0 | 0
0.76723 | 5 | 0.76723 | 4.2328 | 0 | 0
0.030235 | 5 | 0.030235 | 4.9698 | 0 | 0
1.0013 | 5 | 1.0013 | 3.9987 | -0.89117 | 0
6.8163 | 5 | 5 | 0 | -1.9145 | 1.8163
0.51422 | 5 | 0.51422 | 4.4858 | -2.5604 | 0
0.12379 | 5 | 0.12379 | 4.8762 | -2.5894 | 0
0.28183 | 5 | 0.28183 | 4.7182 | -3.2934 | 0
0.2707 | 5 | 0.2707 | 4.7293 | -4.07 | 0
1.1979 | 5 | 1.1979 | 3.8021 | -4.745 | 0
1.0139 | 3.5439 | 1.0139 | 2.53 | -3.7501 | 0
0.97073 | 0 | 0 | 0 | 0 | 0.97073
0.022718 | 0 | 0 | 0 | 0 | 0.022718
0.00638 | 0 | 0 | 0 | 0 | 0.00638
0.95827 | 0 | 0 | 0 | 0 | 0.95827
0.45608 | 0 | 0 | 0 | 0 | 0.45608
0.19065 | 0 | 0 | 0 | 0 | 0.19065
2.0031 | 0 | 0 | 0 | 0 | 2.0031
1.4196 | 0 | 0 | 0 | 0 | 1.4196
0.15908 | 0 | 0 | 0 | 0 | 0.15908

## 44
Load Power (kW) | Inverter Power (kW) | Inverter to Load (kW) | Inverter to Grid (kW) | Battery Power (kW) | Grid to Load (kW)
1.5875 | 0 | 0 | 0 | 0 | 1.5875
0.16908 | 0 | 0 | 0 | 0 | 0.16908
1.0235 | 0 | 0 | 0 | 0 | 1.0235
2.964 | 0 | 0 | 0 | 0 | 2.964
0.59844 | 0 | 0 | 0 | 0 | 0.59844
0.75623 | 0 | 0 | 0 | 0 | 0.75623
0.8507 | 0 | 0 | 0 | 0 | 0.8507
0.51122 | 0 | 0 | 0 | 0 | 0.51122
0.22911 | 0 | 0 | 0 | 0 | 0.22911
0.24749 | 0 | 0 | 0 | 0 | 0.24749
0.54114 | 0.13419 | 0.13419 | 0 | 0 | 0.40695
0.3287 | 0.66115 | 0.3287 | 0.33245 | 0 | 0
0.013116 | 1.3581 | 0.013116 | 1.345 | 0 | 0
0.58382 | 2.1336 | 0.58382 | 1.5497 | 0 | 0
0.48333 | 2.9016 | 0.48333 | 2.4183 | 0 | 0
0.076122 | 3.7055 | 0.076122 | 3.6294 | 0 | 0
1.8277 | 4.4948 | 1.8277 | 2.6671 | 0 | 0
0.15005 | 5 | 0.15005 | 4.8499 | 0 | 0
1.7209 | 5 | 1.7209 | 3.2791 | 0 | 0
4.163 | 5 | 4.163 | 0.83698 | 0 | 0
0.022147 | 1.9706 | 0.022147 | 1.9485 | 5 | 0
0.082514 | 2.2555 | 0.082514 | 2.173 | 5 | 0
2.9841 | 2.5973 | 2.5973 | 0 | 5 | 0.38685
2.439 | 2.7517 | 2.439 | 0.31261 | 5 | 0
0.42498 | 2.9781 | 0.42498 | 2.5531 | 4.7959 | 0
0.94718 | 5 | 0.94718 | 4.0528 | 0 | 0
3.7711 | 5 | 3.7711 | 1.2289 | 0 | 0
2.0238 | 5 | 2.0238 | 2.9762 | 0 | 0
0.16389 | 5 | 0.16389 | 4.8361 | 0 | 0
0.012967 | 5 | 0.012967 | 4.987 | 0 | 0
1.9774 | 5 | 1.9774 | 3.0226 | 0 | 0
2.227 | 5 | 2.227 | 2.773 | -0.89117 | 0
0.98639 | 5 | 0.98639 | 4.0136 | -1.9145 | 0
2.3006 | 5 | 2.3006 | 2.6994 | -2.5604 | 0
1.196 | 5 | 1.196 | 3.804 | -2.5894 | 0
1.5846 | 5 | 1.5846 | 3.4154 | -3.2934 | 0
0.6448 | 5 | 0.6448 | 4.3552 | -4.07 | 0
2.6208 | 5 | 2.6208 | 2.3792 | -4.745 | 0
0.26002 | 3.5439 | 0.26002 | 3.2838 | -3.7501 | 0
2.8091 | 0 | 0 | 0 | 0 | 2.8091
0.78108 | 0 | 0 | 0 | 0 | 0.78108
0.24399 | 0 | 0 | 0 | 0 | 0.24399
1.6142 | 0 | 0 | 0 | 0 | 1.6142
0.016594 | 0 | 0 | 0 | 0 | 0.016594
0.20864 | 0 | 0 | 0 | 0 | 0.20864
0.079062 | 0 | 0 | 0 | 0 | 0.079062
0.030688 | 0 | 0 | 0 | 0 | 0.030688
0.16427 | 0 | 0 | 0 | 0 | 0.16427

## 51
Load Power (kW) | Inverter Power (kW) | EV Power (kW) | Inverter to Load (kW) | Inverter to Grid (kW) | Inverter to EV (kW) | Battery Power (kW) | Grid to Load (kW) | Grid to EV (kW) | EV to Load (kW) | EV to Grid (kW)
0.33276 | 0 | 0 | 0 | 0 | 0 | 0 | 0.33276 | 0 | 0 | 0
0.36406 | 0 | 0 | 0 | 0 | 0 | 0 | 0.36406 | 0 | 0 | 0
0.43422 | 0 | 0 | 0 | 0 | 0 | 0 | 0.43422 | 0 | 0 | 0
0.064698 | 0 | 0 | 0 | 0 | 0 | 0 | 0.064698 | 0 | 0 | 0
1.4884 | 0 | 0 | 0 | 0 | 0 | 0 | 1.4884 | 0 | 0 | 0
0.31454 | 0 | 0 | 0 | 0 | 0 | 0 | 0.31454 | 0 | 0 | 0
0.41488 | 0 | 0 | 0 | 0 | 0 | 0 | 0.41488 | 0 | 0 | 0
0.27395 | 0 | 0 | 0 | 0 | 0 | 0 | 0.27395 | 0 | 0 | 0
0.3353 | 0 | 0 | 0 | 0 | 0 | 0 | 0.3353 | 0 | 0 | 0
0.72558 | 0 | 0 | 0 | 0 | 0 | 0 | 0.72558 | 0 | 0 | 0
0.35464 | 0.13419 | 0 | 0.13419 | 0 | 0 | 0 | 0.22044 | 0 | 0 | 0
0.11308 | 0.66115 | 0 | 0.11308 | 0.54807 | 0 | 0 | 0 | 0 | 0 | 0
2.5185 | 1.3581 | 0 | 1.3581 | 0 | 0 | 0 | 1.1604 | 0 | 0 | 0
0.19021 | 2.1336 | 0 | 0.19021 | 1.9434 | 0 | 0 | 0 | 0 | 0 | 0
0.28382 | 2.9016 | 0 | 0.28382 | 2.6178 | 0 | 0 | 0 | 0 | 0 | 0
0.45305 | 3.7055 | 0 | 0.45305 | 3.2524 | 0 | 0 | 0 | 0 | 0 | 0
0.052332 | 4.4948 | 0 | 0.052332 | 4.4425 | 0 | 0 | 0 | 0 | 0 | 0
0.083184 | 5 | 0 | 0.083184 | 4.9168 | 0 | 0 | 0 | 0 | 0 | 0
0.34952 | 5 | 0 | 0.34952 | 4.6505 | 0 | 0 | 0 | 0 | 0 | 0
0.45861 | 5 | 0 | 0.45861 | 4.5414 | 0 | 0 | 0 | 0 | 0 | 0
2.3785 | 1.9706 | 5.2022 | 1.9706 | 0 | 0 | 5 | 0.40783 | 5.2022 | 0 | 0
0.11061 | 2.2555 | 0 | 0.11061 | 2.1449 | 0 | 5 | 0 | 0 | 0 | 0
0.30101 | 2.5973 | 0 | 0.30101 | 2.2963 | 0 | 5 | 0 | 0 | 0 | 0
0.66805 | 2.7517 | 0 | 0.66805 | 2.0836 | 0 | 5 | 0 | 0 | 0 | 0
0.35589 | 2.9781 | 0 | 0.35589 | 2.6222 | 0 | 4.7959 | 0 | 0 | 0 | 0
0.34333 | 5 | 0 | 0.34333 | 4.6567 | 0 | 0 | 0 | 0 | 0 | 0
1.0596 | 5 | 0 | 1.0596 | 3.9404 | 0 | 0 | 0 | 0 | 0 | 0
0.89463 | 5 | 0 | 0.89463 | 4.1054 | 0 | 0 | 0 | 0 | 0 | 0
0.76327 | 5 | 0 | 0.76327 | 4.2367 | 0 | 0 | 0 | 0 | 0 | 0
0.59904 | 5 | 0 | 0.59904 | 4.401 | 0 | 0 | 0 | 0 | 0 | 0
1.0681 | 5 | 0 | 1.0681 | 3.9319 | 0 | 0 | 0 | 0 | 0 | 0
0.17887 | 5 | 0 | 0.17887 | 4.8211 | 0 | -0.89117 | 0 | 0 | 0 | 0
0.031215 | 5 | 0 | 0.031215 | 4.9688 | 0 | -1.9145 | 0 | 0 | 0 | 0
0.10364 | 5 | 0 | 0.10364 | 4.8964 | 0 | -2.5604 | 0 | 0 | 0 | 0
0.66561 | 5 | 0 | 0.66561 | 4.3344 | 0 | -2.5894 | 0 | 0 | 0 | 0
0.30407 | 5 | 0 | 0.30407 | 4.6959 | 0 | -3.2934 | 0 | 0 | 0 | 0
0.16912 | 5 | 0 | 0.16912 | 4.8309 | 0 | -4.07 | 0 | 0 | 0 | 0
0.32686 | 5 | 0 | 0.32686 | 4.6731 | 0 | -4.745 | 0 | 0 | 0 | 0
0.42422 | 3.5439 | -4.7944 | 0.42422 | 3.1196 | 0 | -3.7501 | 0 | 0 | 0 | 4.7944
1.2733 | 0 | -4.7944 | 0 | 0 | 0 | 0 | 0 | 0 | 1.2733 | 3.5212
0.16784 | 0 | -4.7944 | 0 | 0 | 0 | 0 | 0 | 0 | 0.16784 | 4.6266
1.8939 | 0 | -4.7944 | 0 | 0 | 0 | 0 | 0 | 0 | 1.8939 | 2.9006
1.7227 | 0 | 0 | 0 | 0 | 0 | 0 | 1.7227 | 0 | 0 | 0
1.8436 | 0 | 0 | 0 | 0 | 0 | 0 | 1.8436 | 0 | 0 | 0
0.44327 | 0 | 0 | 0 | 0 | 0 | 0 | 0.44327 | 0 | 0 | 0
1.1771 | 0 | 0 | 0 | 0 | 0 | 0 | 1.1771 | 0 | 0 | 0
0.38619 | 0 | 0 | 0 | 0 | 0 | 0 | 0.38619 | 0 | 0 | 0
0.49212 | 0 | 0 | 0 | 0 | 0 | 0 | 0.49212 | 0 | 0 | 0

## 61
Load Power (kW) | Inverter Power (kW) | Inverter to Load (kW) | Inverter to Grid (kW) | Battery Power (kW) | Grid to Load (kW)
1.7603 | 0 | 0 | 0 | 0 | 1.7603
0.20131 | 0 | 0 | 0 | 0 | 0.20131
0.18824 | 0 | 0 | 0 | 0 | 0.18824
0.51881 | 0 | 0 | 0 | 0 | 0.51881
1.1161 | 0 | 0 | 0 | 0 | 1.1161
0.6203 | 0 | 0 | 0 | 0 | 0.6203
1.5922 | 0 | 0 | 0 | 0 | 1.5922
0.071104 | 0 | 0 | 0 | 0 | 0.071104
0.1615 | 0 | 0 | 0 | 0 | 0.1615
0.005848 | 0 | 0 | 0 | 0 | 0.005848
0.6364 | 0.13419 | 0.13419 | 0 | 0 | 0.50221
0.004904 | 0.66115 | 0.004904 | 0.65625 | 0 | 0
0.61042 | 1.3581 | 0.61042 | 0.74769 | 0 | 0
0.070189 | 2.1336 | 0.070189 | 2.0634 | 0 | 0
0.20873 | 2.9016 | 0.20873 | 2.6929 | 0 | 0
0.10473 | 3.7055 | 0.10473 | 3.6008 | 0 | 0
2.6999 | 4.4948 | 2.6999 | 1.7949 | 0 | 0
0.70385 | 5 | 0.70385 | 4.2962 | 0 | 0
0.44968 | 5 | 0.44968 | 4.5503 | 0 | 0
0.12495 | 5 | 0.12495 | 4.875 | 0 | 0
0.08588 | 1.9706 | 0.08588 | 1.8848 | 5 | 0
0.9662 | 2.2555 | 0.9662 | 1.2893 | 5 | 0
0.091081 | 2.5973 | 0.091081 | 2.5062 | 5 | 0
8.4586 | 2.7517 | 2.7517 | 0 | 5 | 5.7069
1.4488 | 2.9781 | 1.4488 | 1.5293 | 4.7959 | 0
1.6552 | 5 | 1.6552 | 3.3448 | 0 | 0
0.065392 | 5 | 0.065392 | 4.9346 | 0 | 0
0.19769 | 5 | 0.19769 | 4.8023 | 0 | 0
0.28166 | 5 | 0.28166 | 4.7183 | 0 | 0
0.59055 | 5 | 0.59055 | 4.4094 | 0 | 0
2.4022 | 5 | 2.4022 | 2.5978 | 0 | 0
0.001932 | 5 | 0.001932 | 4.9981 | -0.89117 | 0
0.29232 | 5 | 0.29232 | 4.7077 | -1.9145 | 0
0.98838 | 5 | 0.98838 | 4.0116 | -2.5604 | 0
1.4405 | 5 | 1.4405 | 3.5595 | -2.5894 | 0
1.0954 | 5 | 1.0954 | 3.9046 | -3.2934 | 0
0.24961 | 5 | 0.24961 | 4.7504 | -4.07 | 0
8.3172 | 5 | 5 | 0 | -4.745 | 3.3172
0.57397 | 3.5439 | 0.57397 | 2.9699 | -3.7501 | 0
2.5376 | 0 | 0 | 0 | 0 | 2.5376
1.9137 | 0 | 0 | 0 | 0 | 1.9137
0.7886 | 0 | 0 | 0 | 0 | 0.7886
0.1417 | 0 | 0 | 0 | 0 | 0.1417
0.88092 | 0 | 0 | 0 | 0 | 0.88092
0.53825 | 0 | 0 | 0 | 0 | 0.53825
1.0343 | 0 | 0 | 0 | 0 | 1.0343
1.2125 | 0 | 0 | 0 | 0 | 1.2125
1.2587 | 0 | 0 | 0 | 0 | 1.2587

## 70
Load Power (kW) | Inverter Power (kW) | Inverter to Load (kW) | Inverter to Grid (kW) | Battery Power (kW) | Grid to Load (kW)
0.74013 | 0 | 0 | 0 | 0 | 0.74013
0.064111 | 0 | 0 | 0 | 0 | 0.064111
0.35264 | 0 | 0 | 0 | 0 | 0.35264
1.456 | 0 | 0 | 0 | 0 | 1.456
2.0512 | 0 | 0 | 0 | 0 | 2.0512
0.37677 | 0 | 0 | 0 | 0 | 0.37677
0.006562 | 0 | 0 | 0 | 0 | 0.006562
0.42648 | 0 | 0 | 0 | 0 | 0.42648
0.080171 | 0 | 0 | 0 | 0 | 0.080171
0.074549 | 0 | 0 | 0 | 0 | 0.074549
0.60537 | 0.13419 | 0.13419 | 0 | 0 | 0.47117
0.50857 | 0.66115 | 0.50857 | 0.15258 | 0 | 0
1.5553 | 1.3581 | 1.3581 | 0 | 0 | 0.19723
0.27143 | 2.1336 | 0.27143 | 1.8621 | 0 | 0
1.9974 | 2.9016 | 1.9974 | 0.90416 | 0 | 0
0.69845 | 3.7055 | 0.69845 | 3.007 | 0 | 0
2.0341 | 4.4948 | 2.0341 | 2.4607 | 0 | 0
0.008996 | 5 | 0.008996 | 4.991 | 0 | 0
0.19401 | 5 | 0.19401 | 4.806 | 0 | 0
0.21029 | 5 | 0.21029 | 4.7897 | 0 | 0
0.87878 | 1.9706 | 0.87878 | 1.0919 | 5 | 0
0.57253 | 2.2555 | 0.57253 | 1.6829 | 5 | 0
1.7422 | 2.5973 | 1.7422 | 0.8551 | 5 | 0
1.1901 | 2.7517 | 1.1901 | 1.5615 | 5 | 0
0.86 | 2.9781 | 0.86 | 2.1181 | 4.7959 | 0
0.32686 | 5 | 0.32686 | 4.6731 | 0 | 0
3.4426 | 5 | 3.4426 | 1.5574 | 0 | 0
0.74517 | 5 | 0.74517 | 4.2548 | 0 | 0
0.52665 | 5 | 0.52665 | 4.4733 | 0 | 0
0.26194 | 5 | 0.26194 | 4.7381 | 0 | 0
0.22461 | 5 | 0.22461 | 4.7754 | 0 | 0
0.1309 | 5 | 0.1309 | 4.8691 | -0.89117 | 0
0.26327 | 5 | 0.26327 | 4.7367 | -1.9145 | 0
1.1136 | 5 | 1.1136 | 3.8864 | -2.5604 | 0
0.84076 | 5 | 0.84076 | 4.1592 | -2.5894 | 0
0.40827 | 5 | 0.40827 | 4.5917 | -3.2934 | 0
3.9673 | 5 | 3.9673 | 1.0327 | -4.07 | 0
0.1009 | 5 | 0.1009 | 4.8991 | -4.745 | 0
0.15924 | 3.5439 | 0.15924 | 3.3846 | -3.7501 | 0
0.60593 | 0 | 0 | 0 | 0 | 0.60593
0.097377 | 0 | 0 | 0 | 0 | 0.097377
0.46019 | 0 | 0 | 0 | 0 | 0.46019
0.79006 | 0 | 0 | 0 | 0 | 0.79006
0.066395 | 0 | 0 | 0 | 0 | 0.066395
0.26105 | 0 | 0 | 0 | 0 | 0.26105
2.1472 | 0 | 0 | 0 | 0 | 2.1472
0.36704 | 0 | 0 | 0 | 0 | 0.36704
0.35089 | 0 | 0 | 0 | 0 | 0.35089

## 75
Load Power (kW) | Inverter Power (kW) | EV Power (kW) | Inverter to Load (kW) | Inverter to Grid (kW) | Inverter to EV (kW) | Battery Power (kW) | Grid to Load (kW) | Grid to EV (kW) | EV to Load (kW) | EV to Grid (kW)
0.55058 | 0 | 0 | 0 | 0 | 0 | 0 | 0.55058 | 0 | 0 | 0
0.46879 | 0 | 0 | 0 | 0 | 0 | 0 | 0.46879 | 0 | 0 | 0
1.2524 | 0 | 0 | 0 | 0 | 0 | 0 | 1.2524 | 0 | 0 | 0
0.11402 | 0 | 0 | 0 | 0 | 0 | 0 | 0.11402 | 0 | 0 | 0
0.71063 | 0 | 0 | 0 | 0 | 0 | 0 | 0.71063 | 0 | 0 | 0
1.5816 | 0 | 0 | 0 | 0 | 0 | 0 | 1.5816 | 0 | 0 | 0
0.36245 | 0 | 0 | 0 | 0 | 0 | 0 | 0.36245 | 0 | 0 | 0
0.36368 | 0 | 0 | 0 | 0 | 0 | 0 | 0.36368 | 0 | 0 | 0
0.3888 | 0 | 0 | 0 | 0 | 0 | 0 | 0.3888 | 0 | 0 | 0
0.94619 | 0 | 0 | 0 | 0 | 0 | 0 | 0.94619 | 0 | 0 | 0
0.64355 | 0.13419 | 0 | 0.13419 | 0 | 0 | 0 | 0.50935 | 0 | 0 | 0
0.54855 | 0.66115 | 0 | 0.54855 | 0.1126 | 0 | 0 | 0 | 0 | 0 | 0
0.17253 | 1.3581 | 0 | 0.17253 | 1.1856 | 0 | 0 | 0 | 0 | 0 | 0
0.078629 | 2.1336 | 0 | 0.078629 | 2.0549 | 0 | 0 | 0 | 0 | 0 | 0
0.28341 | 2.9016 | 0 | 0.28341 | 2.6182 | 0 | 0 | 0 | 0 | 0 | 0
0.1667 | 3.7055 | 0 | 0.1667 | 3.5388 | 0 | 0 | 0 | 0 | 0 | 0
0.60295 | 4.4948 | 0 | 0.60295 | 3.8919 | 0 | 0 | 0 | 0 | 0 | 0
0.60533 | 5 | 0 | 0.60533 | 4.3947 | 0 | 0 | 0 | 0 | 0 | 0
0.11077 | 5 | 0 | 0.11077 | 4.8892 | 0 | 0 | 0 | 0 | 0 | 0
0.61513 | 5 | 0 | 0.61513 | 4.3849 | 0 | 0 | 0 | 0 | 0 | 0
0.2527 | 1.9706 | 5.2022 | 0.2527 | 0 | 1.7179 | 5 | 0 | 3.4842 | 0 | 0
2.7695 | 2.2555 | 5.2022 | 2.2555 | 0 | 0 | 5 | 0.51402 | 5.2022 | 0 | 0
1.1562 | 2.5973 | 5.2022 | 1.1562 | 0 | 1.4411 | 5 | 0 | 3.7611 | 0 | 0
0.34892 | 2.7517 | 5.2022 | 0.34892 | 0 | 2.4027 | 5 | 0 | 2.7994 | 0 | 0
2.2416 | 2.9781 | 5.2022 | 2.2416 | 0 | 0.73643 | 4.7959 | 0 | 4.4657 | 0 | 0
0.26641 | 5 | 5.2022 | 0.26641 | 0 | 4.7336 | 0 | 0 | 0.46859 | 0 | 0
3.0554 | 5 | 5.2022 | 3.0554 | 0 | 1.9446 | 0 | 0 | 3.2575 | 0 | 0
0.31911 | 5 | 5.2022 | 0.31911 | 0 | 4.6809 | 0 | 0 | 0.52129 | 0 | 0
0.57296 | 5 | 5.2022 | 0.57296 | 0 | 4.427 | 0 | 0 | 0.77514 | 0 | 0
0.42032 | 5 | 5.2022 | 0.42032 | 0 | 4.5797 | 0 | 0 | 0.6225 | 0 | 0
1.3554 | 5 | 0 | 1.3554 | 3.6446 | 0 | 0 | 0 | 0 | 0 | 0
1.2686 | 5 | 0 | 1.2686 | 3.7314 | 0 | -0.89117 | 0 | 0 | 0 | 0
2.1229 | 5 | 0 | 2.1229 | 2.8771 | 0 | -1.9145 | 0 | 0 | 0 | 0
0.089146 | 5 | 0 | 0.089146 | 4.9109 | 0 | -2.5604 | 0 | 0 | 0 | 0
1.6483 | 5 | 0 | 1.6483 | 3.3517 | 0 | -2.5894 | 0 | 0 | 0 | 0
0.36502 | 5 | 0 | 0.36502 | 4.635 | 0 | -3.2934 | 0 | 0 | 0 | 0
0.42592 | 5 | -4.7944 | 0.42592 | 4.5741 | 0 | -4.07 | 0 | 0 | 0 | 4.7944
5.8956 | 5 | -4.7944 | 5 | 0 | 0 | -4.745 | 0 | 0 | 0.89561 | 3.8988
1.0591 | 3.5439 | -4.7944 | 1.0591 | 2.4848 | 0 | -3.7501 | 0 | 0 | 0 | 4.7944
1.7736 | 0 | -4.7944 | 0 | 0 | 0 | 0 | 0 | 0 | 1.7736 | 3.0209
0.5536 | 0 | -4.7944 | 0 | 0 | 0 | 0 | 0 | 0 | 0.5536 | 4.2408
0.086881 | 0 | -4.7944 | 0 | 0 | 0 | 0 | 0 | 0 | 0.086881 | 4.7076
0.83418 | 0 | 0 | 0 | 0 | 0 | 0 | 0.83418 | 0 | 0 | 0
0.6336 | 0 | 0 | 0 | 0 | 0 | 0 | 0.6336 | 0 | 0 | 0
0.34513 | 0 | 0 | 0 | 0 | 0 | 0 | 0.34513 | 0 | 0 | 0
0.38264 | 0 | 0 | 0 | 0 | 0 | 0 | 0.38264 | 0 | 0 | 0
0.015467 | 0 | 0 | 0 | 0 | 0 | 0 | 0.015467 | 0 | 0 | 0
0.31039 | 0 | 0 | 0 | 0 | 0 | 0 | 0.31039 | 0 | 0 | 0

## 89
Load Power (kW) | Inverter Power (kW) | Inverter to Load (kW) | Inverter to Grid (kW) | Battery Power (kW) | Grid to Load (kW)
0.29086 | 0 | 0 | 0 | 0 | 0.29086
0.67003 | 0 | 0 | 0 | 0 | 0.67003
0.34304 | 0 | 0 | 0 | 0 | 0.34304
0.72034 | 0 | 0 | 0 | 0 | 0.72034
0.26303 | 0 | 0 | 0 | 0 | 0.26303
0.050725 | 0 | 0 | 0 | 0 | 0.050725
1.0401 | 0 | 0 | 0 | 0 | 1.0401
0.40237 | 0 | 0 | 0 | 0 | 0.40237
0.13501 | 0 | 0 | 0 | 0 | 0.13501
0.062431 | 0 | 0 | 0 | 0 | 0.062431
0.1513 | 0.13419 | 0.13419 | 0 | 0 | 0.017112
0.25502 | 0.66115 | 0.25502 | 0.40613 | 0 | 0
1.5454 | 1.3581 | 1.3581 | 0 | 0 | 0.18733
0.5282 | 2.1336 | 0.5282 | 1.6054 | 0 | 0
1.0362 | 2.9016 | 1.0362 | 1.8654 | 0 | 0
1.2655 | 3.7055 | 1.2655 | 2.4399 | 0 | 0
0.27501 | 4.4948 | 0.27501 | 4.2198 | 0 | 0
0.49231 | 5 | 0.49231 | 4.5077 | 0 | 0
0.59305 | 5 | 0.59305 | 4.407 | 0 | 0
0.10161 | 5 | 0.10161 | 4.8984 | 0 | 0
1.5215 | 1.9706 | 1.5215 | 0.44911 | 5 | 0
2.4513 | 2.2555 | 2.2555 | 0 | 5 | 0.19586
2.5476 | 2.5973 | 2.5476 | 0.049662 | 5 | 0
1.9244 | 2.7517 | 1.9244 | 0.82726 | 5 | 0
0.15424 | 2.9781 | 0.15424 | 2.8238 | 4.7959 | 0
0.65541 | 5 | 0.65541 | 4.3446 | 0 | 0
0.98691 | 5 | 0.98691 | 4.0131 | 0 | 0
3.1109 | 5 | 3.1109 | 1.8891 | 0 | 0
0.30714 | 5 | 0.30714 | 4.6929 | 0 | 0
1.9848 | 5 | 1.9848 | 3.0152 | 0 | 0
0.68733 | 5 | 0.68733 | 4.3127 | 0 | 0
2.2652 | 5 | 2.2652 | 2.7348 | -0.89117 | 0
1.3275 | 5 | 1.3275 | 3.6725 | -1.9145 | 0
1.3783 | 5 | 1.3783 | 3.6217 | -2.5604 | 0
3.0254 | 5 | 3.0254 | 1.9746 | -2.5894 | 0
0.19663 | 5 | 0.19663 | 4.8034 | -3.2934 | 0
0.2079 | 5 | 0.2079 | 4.7921 | -4.07 | 0
0.56122 | 5 | 0.56122 | 4.4388 | -4.745 | 0
0.42158 | 3.5439 | 0.42158 | 3.1223 | -3.7501 | 0
0.48137 | 0 | 0 | 0 | 0 | 0.48137
1.9562 | 0 | 0 | 0 | 0 | 1.9562
0.50011 | 0 | 0 | 0 | 0 | 0.50011
0.25607 | 0 | 0 | 0 | 0 | 0.25607
0.14593 | 0 | 0 | 0 | 0 | 0.14593
0.095756 | 0 | 0 | 0 | 0 | 0.095756
0.56273 | 0 | 0 | 0 | 0 | 0.56273
1.7284 | 0 | 0 | 0 | 0 | 1.7284
1.0748 | 0 | 0 | 0 | 0 | 1.0748

## 101
Load Power (kW) | Inverter Power (kW) | EV Power (kW) | Inverter to Load (kW) | Inverter to Grid (kW) | Inverter to EV (kW) | Battery Power (kW) | Grid to Load (kW) | Grid to EV (kW) | EV to Load (kW) | EV to Grid (kW)
0.045294 | 0 | 0 | 0 | 0 | 0 | 0 | 0.045294 | 0 | 0 | 0
1.2738 | 0 | 0 | 0 | 0 | 0 | 0 | 1.2738 | 0 | 0 | 0
0.92341 | 0 | 0 | 0 | 0 | 0 | 0 | 0.92341 | 0 | 0 | 0
0.20135 | 0 | 0 | 0 | 0 | 0 | 0 | 0.20135 | 0 | 0 | 0
0.048501 | 0 | 0 | 0 | 0 | 0 | 0 | 0.048501 | 0 | 0 | 0
0.3107 | 0 | 0 | 0 | 0 | 0 | 0 | 0.3107 | 0 | 0 | 0
0.60828 | 0 | 0 | 0 | 0 | 0 | 0 | 0.60828 | 0 | 0 | 0
0.21926 | 0 | 0 | 0 | 0 | 0 | 0 | 0.21926 | 0 | 0 | 0
0.43495 | 0 | 0 | 0 | 0 | 0 | 0 | 0.43495 | 0 | 0 | 0
0.094352 | 0 | 0 | 0 | 0 | 0 | 0 | 0.094352 | 0 | 0 | 0
0.10781 | 0.13419 | 0 | 0.10781 | 0.026383 | 0 | 0 | 0 | 0 | 0 | 0
0.4918 | 0.66115 | 0 | 0.4918 | 0.16935 | 0 | 0 | 0 | 0 | 0 | 0
0.42879 | 1.3581 | 0 | 0.42879 | 0.92933 | 0 | 0 | 0 | 0 | 0 | 0
0.10762 | 2.1336 | 0 | 0.10762 | 2.0259 | 0 | 0 | 0 | 0 | 0 | 0
0.1948 | 2.9016 | 0 | 0.1948 | 2.7068 | 0 | 0 | 0 | 0 | 0 | 0
1.3883 | 3.7055 | 0 | 1.3883 | 2.3172 | 0 | 0 | 0 | 0 | 0 | 0
1.0563 | 4.4948 | 0 | 1.0563 | 3.4385 | 0 | 0 | 0 | 0 | 0 | 0
0.21544 | 5 | 0 | 0.21544 | 4.7846 | 0 | 0 | 0 | 0 | 0 | 0
1.6507 | 5 | 0 | 1.6507 | 3.3493 | 0 | 0 | 0 | 0 | 0 | 0
0.4967 | 5 | 0 | 0.4967 | 4.5033 | 0 | 0 | 0 | 0 | 0 | 0
0.32617 | 1.9706 | 0 | 0.32617 | 1.6445 | 0 | 5 | 0 | 0 | 0 | 0
3.5119 | 2.2555 | 0 | 2.2555 | 0 | 0 | 5 | 1.2564 | 0 | 0 | 0
2.3348 | 2.5973 | 0 | 2.3348 | 0.26245 | 0 | 5 | 0 | 0 | 0 | 0
1.5379 | 2.7517 | 0 | 1.5379 | 1.2137 | 0 | 5 | 0 | 0 | 0 | 0
0.29032 | 2.9781 | 0 | 0.29032 | 2.6878 | 0 | 4.7959 | 0 | 0 | 0 | 0
1.8663 | 5 | 0 | 1.8663 | 3.1337 | 0 | 0 | 0 | 0 | 0 | 0
0.002991 | 5 | 0 | 0.002991 | 4.997 | 0 | 0 | 0 | 0 | 0 | 0
0.24916 | 5 | 0 | 0.24916 | 4.7508 | 0 | 0 | 0 | 0 | 0 | 0
0.11431 | 5 | 0 | 0.11431 | 4.8857 | 0 | 0 | 0 | 0 | 0 | 0
0.62575 | 5 | 0 | 0.62575 | 4.3742 | 0 | 0 | 0 | 0 | 0 | 0
0.80153 | 5 | 0 | 0.80153 | 4.1985 | 0 | 0 | 0 | 0 | 0 | 0
1.1602 | 5 | 0 | 1.1602 | 3.8398 | 0 | -0.89117 | 0 | 0 | 0 | 0
0.77449 | 5 | 0 | 0.77449 | 4.2255 | 0 | -1.9145 | 0 | 0 | 0 | 0
0.81893 | 5 | 0 | 0.81893 | 4.1811 | 0 | -2.5604 | 0 | 0 | 0 | 0
2.427 | 5 | 0 | 2.427 | 2.573 | 0 | -2.5894 | 0 | 0 | 0 | 0
0.15638 | 5 | 0 | 0.15638 | 4.8436 | 0 | -3.2934 | 0 | 0 | 0 | 0
5.4028 | 5 | 0 | 5 | 0 | 0 | -4.07 | 0.40278 | 0 | 0 | 0
1.0321 | 5 | 0 | 1.0321 | 3.9679 | 0 | -4.745 | 0 | 0 | 0 | 0
0.20788 | 3.5439 | 0 | 0.20788 | 3.336 | 0 | -3.7501 | 0 | 0 | 0 | 0
1.5765 | 0 | 0 | 0 | 0 | 0 | 0 | 1.5765 | 0 | 0 | 0
0.70137 | 0 | 0 | 0 | 0 | 0 | 0 | 0.70137 | 0 | 0 | 0
1.4865 | 0 | 0 | 0 | 0 | 0 | 0 | 1.4865 | 0 | 0 | 0
0.34736 | 0 | 0 | 0 | 0 | 0 | 0 | 0.34736 | 0 | 0 | 0
0.5199 | 0 | 0 | 0 | 0 | 0 | 0 | 0.5199 | 0 | 0 | 0
0.080156 | 0 | 0 | 0 | 0 | 0 | 0 | 0.080156 | 0 | 0 | 0
1.0584 | 0 | 0 | 0 | 0 | 0 | 0 | 1.0584 | 0 | 0 | 0
0.51925 | 0 | 0 | 0 | 0 | 0 | 0 | 0.51925 | 0 | 0 | 0
0.73852 | 0 | 0 | 0 | 0 | 0 | 0 | 0.73852 | 0 | 0 | 0

## 105
Load Power (kW) | Inverter Power (kW) | Inverter to Load (kW) | Inverter to Grid (kW) | Battery Power (kW) | Grid to Load (kW)
0.17732 | 0 | 0 | 0 | 0 | 0.17732
0.1367 | 0 | 0 | 0 | 0 | 0.1367
0.36149 | 0 | 0 | 0 | 0 | 0.36149
0.4729 | 0 | 0 | 0 | 0 | 0.4729
0.34427 | 0 | 0 | 0 | 0 | 0.34427
0.24172 | 0 | 0 | 0 | 0 | 0.24172
1.0164 | 0 | 0 | 0 | 0 | 1.0164
0.16887 | 0 | 0 | 0 | 0 | 0.16887
0.51622 | 0 | 0 | 0 | 0 | 0.51622
0.63348 | 0 | 0 | 0 | 0 | 0.63348
0.11298 | 0.13419 | 0.11298 | 0.021211 | 0 | 0
0.24543 | 0.66115 | 0.24543 | 0.41573 | 0 | 0
0.063608 | 1.3581 | 0.063608 | 1.2945 | 0 | 0
0.91502 | 2.1336 | 0.91502 | 1.2185 | 0 | 0
2.9247 | 2.9016 | 2.9016 | 0 | 0 | 0.023085
2.7191 | 3.7055 | 2.7191 | 0.98635 | 0 | 0
3.8592 | 4.4948 | 3.8592 | 0.63561 | 0 | 0
0.000809 | 4.4801 | 0.000809 | 4.4793 | 0 | 0
0.026364 | 4.1842 | 0.026364 | 4.1579 | 0 | 0
0.31637 | 4.7494 | 0.31637 | 4.433 | 0 | 0
0.35671 | 1.9706 | 0.35671 | 1.6139 | 5 | 0
0.552 | 2.2555 | 0.552 | 1.7035 | 5 | 0
0.38057 | 2.5973 | 0.38057 | 2.2167 | 5 | 0
0.79432 | 2.7517 | 0.79432 | 1.9573 | 5 | 0
0.59183 | 2.9781 | 0.59183 | 2.3862 | 4.7959 | 0
1.4997 | 5 | 1.4997 | 3.5003 | 0 | 0
1.3011 | 4.8928 | 1.3011 | 3.5917 | 0 | 0
0.98951 | 5 | 0.98951 | 4.0105 | 0 | 0
0.09955 | 5 | 0.09955 | 4.9005 | 0 | 0
0.64539 | 5 | 0.64539 | 4.3546 | 0 | 0
3.4959 | 5 | 3.4959 | 1.5041 | 0 | 0
0.18255 | 5 | 0.18255 | 4.8174 | -0.89117 | 0
0.86895 | 5 | 0.86895 | 4.131 | -1.9145 | 0
0.40688 | 5 | 0.40688 | 4.5931 | -2.5604 | 0
1.259 | 5 | 1.259 | 3.741 | -2.5894 | 0
0.64863 | 5 | 0.64863 | 4.3514 | -3.2934 | 0
0.96466 | 5 | 0.96466 | 4.0353 | -4.07 | 0
0.23285 | 5 | 0.23285 | 4.7671 | -4.745 | 0
2.3372 | 3.5439 | 2.3372 | 1.2066 | -3.7501 | 0
2.9221 | 0 | 0 | 0 | 0 | 2.9221
0.022801 | 0 | 0 | 0 | 0 | 0.022801
0.77613 | 0 | 0 | 0 | 0 | 0.77613
0.11432 | 0 | 0 | 0 | 0 | 0.11432
0.2822 | 0 | 0 | 0 | 0 | 0.2822
0.095073 | 0 | 0 | 0 | 0 | 0.095073
0.45415 | 0 | 0 | 0 | 0 | 0.45415
0.82557 | 0 | 0 | 0 | 0 | 0.82557
4.7698 | 0 | 0 | 0 | 0 | 4.7698

## 117
Load Power (kW) | Inverter Power (kW) | EV Power (kW) | Inverter to Load (kW) | Inverter to Grid (kW) | Inverter to EV (kW) | Battery Power (kW) | Grid to Load (kW) | Grid to EV (kW) | EV to Load (kW) | EV to Grid (kW)
3.0135 | 0 | 0 | 0 | 0 | 0 | 0 | 3.0135 | 0 | 0 | 0
0.3986 | 0 | 0 | 0 | 0 | 0 | 0 | 0.3986 | 0 | 0 | 0
0.52681 | 0 | 0 | 0 | 0 | 0 | 0 | 0.52681 | 0 | 0 | 0
0.80749 | 0 | 0 | 0 | 0 | 0 | 0 | 0.80749 | 0 | 0 | 0
0.24193 | 0 | 0 | 0 | 0 | 0 | 0 | 0.24193 | 0 | 0 | 0
1.2186 | 0 | 0 | 0 | 0 | 0 | 0 | 1.2186 | 0 | 0 | 0
0.28119 | 0 | 0 | 0 | 0 | 0 | 0 | 0.28119 | 0 | 0 | 0
0.22922 | 0 | 0 | 0 | 0 | 0 | 0 | 0.22922 | 0 | 0 | 0
0.46017 | 0 | 0 | 0 | 0 | 0 | 0 | 0.46017 | 0 | 0 | 0
0.002494 | 0 | 0 | 0 | 0 | 0 | 0 | 0.002494 | 0 | 0 | 0
0.91087 | 0.13419 | 0 | 0.13419 | 0 | 0 | 0 | 0.77668 | 0 | 0 | 0
0.25383 | 0.66115 | 0 | 0.25383 | 0.40733 | 0 | 0 | 0 | 0 | 0 | 0
0.22983 | 1.3581 | 0 | 0.22983 | 1.1283 | 0 | 0 | 0 | 0 | 0 | 0
0.38993 | 2.1336 | 0 | 0.38993 | 1.7436 | 0 | 0 | 0 | 0 | 0 | 0
0.059043 | 2.9016 | 0 | 0.059043 | 2.8426 | 0 | 0 | 0 | 0 | 0 | 0
0.041876 | 3.7055 | 0 | 0.041876 | 3.6636 | 0 | 0 | 0 | 0 | 0 | 0
0.024147 | 4.4948 | 0 | 0.024147 | 4.4707 | 0 | 0 | 0 | 0 | 0 | 0
0.59486 | 5 | 0 | 0.59486 | 4.4051 | 0 | 0 | 0 | 0 | 0 | 0
2.236 | 5 | 0 | 2.236 | 2.764 | 0 | 0 | 0 | 0 | 0 | 0
0.13834 | 5 | 0 | 0.13834 | 4.8617 | 0 | 0 | 0 | 0 | 0 | 0
1.1944 | 1.9706 | 0 | 1.1944 | 0.77627 | 0 | 5 | 0 | 0 | 0 | 0
1.1708 | 2.2555 | 0 | 1.1708 | 1.0847 | 0 | 5 | 0 | 0 | 0 | 0
0.629 | 2.5973 | 0 | 0.629 | 1.9683 | 0 | 5 | 0 | 0 | 0 | 0
0.84045 | 2.7517 | 0 | 0.84045 | 1.9112 | 0 | 5 | 0 | 0 | 0 | 0
1.4651 | 2.9781 | 5.2022 | 1.4651 | 0 | 1.513 | 4.7959 | 0 | 3.6892 | 0 | 0
0.049719 | 5 | 5.2022 | 0.049719 | 0 | 4.9503 | 0 | 0 | 0.2519 | 0 | 0
0.75258 | 5 | 5.2022 | 0.75258 | 0 | 4.2474 | 0 | 0 | 0.95476 | 0 | 0
0.053497 | 5 | 5.2022 | 0.053497 | 0 | 4.9465 | 0 | 0 | 0.25568 | 0 | 0
0.18056 | 5 | 5.2022 | 0.18056 | 0 | 4.8194 | 0 | 0 | 0.38274 | 0 | 0
1.2762 | 5 | 0 | 1.2762 | 3.7238 | 0 | 0 | 0 | 0 | 0 | 0
0.63287 | 5 | 0 | 0.63287 | 4.3671 | 0 | 0 | 0 | 0 | 0 | 0
1.2385 | 5 | 0 | 1.2385 | 3.7615 | 0 | -0.89117 | 0 | 0 | 0 | 0
0.82185 | 5 | 0 | 0.82185 | 4.1781 | 0 | -1.9145 | 0 | 0 | 0 | 0
2.4705 | 5 | 0 | 2.4705 | 2.5295 | 0 | -2.5604 | 0 | 0 | 0 | 0
1.0492 | 5 | 0 | 1.0492 | 3.9508 | 0 | -2.5894 | 0 | 0 | 0 | 0
0.34428 | 5 | 0 | 0.34428 | 4.6557 | 0 | -3.2934 | 0 | 0 | 0 | 0
0.26655 | 5 | 0 | 0.26655 | 4.7334 | 0 | -4.07 | 0 | 0 | 0 | 0
1.2935 | 5 | 0 | 1.2935 | 3.7065 | 0 | -4.745 | 0 | 0 | 0 | 0
1.4614 | 3.5439 | 0 | 1.4614 | 2.0825 | 0 | -3.7501 | 0 | 0 | 0 | 0
0.269 | 0 | 0 | 0 | 0 | 0 | 0 | 0.269 | 0 | 0 | 0
0.7453 | 0 | 0 | 0 | 0 | 0 | 0 | 0.7453 | 0 | 0 | 0
0.5689 | 0 | 0 | 0 | 0 | 0 | 0 | 0.5689 | 0 | 0 | 0
0.18266 | 0 | 0 | 0 | 0 | 0 | 0 | 0.18266 | 0 | 0 | 0
0.96708 | 0 | 0 | 0 | 0 | 0 | 0 | 0.96708 | 0 | 0 | 0
0.52661 | 0 | 0 | 0 | 0 | 0 | 0 | 0.52661 | 0 | 0 | 0
0.88536 | 0 | 0 | 0 | 0 | 0 | 0 | 0.88536 | 0 | 0 | 0
2.4681 | 0 | 0 | 0 | 0 | 0 | 0 | 2.4681 | 0 | 0 | 0
0.4281 | 0 | 0 | 0 | 0 | 0 | 0 | 0.4281 | 0 | 0 | 0

## 120
Load Power (kW) | Inverter Power (kW) | Inverter to Load (kW) | Inverter to Grid (kW) | Battery Power (kW) | Grid to Load (kW)
0.070133 | 0 | 0 | 0 | 0 | 0.070133
0.29098 | 0 | 0 | 0 | 0 | 0.29098
0.50965 | 0 | 0 | 0 | 0 | 0.50965
1.4678 | 0 | 0 | 0 | 0 | 1.4678
1.2143 | 0 | 0 | 0 | 0 | 1.2143
1.7997 | 0 | 0 | 0 | 0 | 1.7997
0.035949 | 0 | 0 | 0 | 0 | 0.035949
1.074 | 0 | 0 | 0 | 0 | 1.074
0.022697 | 0 | 0 | 0 | 0 | 0.022697
2.0799 | 0 | 0 | 0 | 0 | 2.0799
0.85353 | 0.13419 | 0.13419 | 0 | 0 | 0.71934
1.3133 | 0.66115 | 0.66115 | 0 | 0 | 0.6521
1.2023 | 1.3581 | 1.2023 | 0.15581 | 0 | 0
0.42418 | 2.1336 | 0.42418 | 1.7094 | 0 | 0
0.21592 | 2.9016 | 0.21592 | 2.6857 | 0 | 0
0.12901 | 3.7055 | 0.12901 | 3.5765 | 0 | 0
2.3443 | 4.4948 | 2.3443 | 2.1505 | 0 | 0
0.020403 | 5 | 0.020403 | 4.9796 | 0 | 0
0.58335 | 5 | 0.58335 | 4.4167 | 0 | 0
0.5589 | 5 | 0.5589 | 4.4411 | 0 | 0
0.043971 | 1.9706 | 0.043971 | 1.9267 | 5 | 0
1.6204 | 2.2555 | 1.6204 | 0.63505 | 5 | 0
2.2007 | 2.5973 | 2.2007 | 0.39653 | 5 | 0
1.8678 | 2.7517 | 1.8678 | 0.88386 | 5 | 0
2.1289 | 2.9781 | 2.1289 | 0.84918 | 4.7959 | 0
0.73022 | 5 | 0.73022 | 4.2698 | 0 | 0
0.073516 | 5 | 0.073516 | 4.9265 | 0 | 0
0.13804 | 5 | 0.13804 | 4.862 | 0 | 0
0.91941 | 5 | 0.91941 | 4.0806 | 0 | 0
0.78355 | 5 | 0.78355 | 4.2165 | 0 | 0
0.15456 | 5 | 0.15456 | 4.8454 | 0 | 0
0.17297 | 5 | 0.17297 | 4.827 | -0.89117 | 0
0.17183 | 5 | 0.17183 | 4.8282 | -1.9145 | 0
0.20396 | 5 | 0.20396 | 4.796 | -2.5604 | 0
0.095502 | 5 | 0.095502 | 4.9045 | -2.5894 | 0
1.2692 | 5 | 1.2692 | 3.7308 | -3.2934 | 0
1.5217 | 5 | 1.5217 | 3.4783 | -4.07 | 0
0.00094 | 5 | 0.00094 | 4.9991 | -4.745 | 0
0.83858 | 3.5439 | 0.83858 | 2.7053 | -3.7501 | 0
0.48781 | 0 | 0 | 0 | 0 | 0.48781
0.11963 | 0 | 0 | 0 | 0 | 0.11963
4.2689 | 0 | 0 | 0 | 0 | 4.2689
0.53236 | 0 | 0 | 0 | 0 | 0.53236
1.8568 | 0 | 0 | 0 | 0 | 1.8568
0.60255 | 0 | 0 | 0 | 0 | 0.60255
0.74453 | 0 | 0 | 0 | 0 | 0.74453
0.10892 | 0 | 0 | 0 | 0 | 0.10892
0.673 | 0 | 0 | 0 | 0 | 0.673

## 127
Load Power (kW) | Inverter Power (kW) | Inverter to Load (kW) | Inverter to Grid (kW) | Battery Power (kW) | Grid to Load (kW)
0.6364 | 0 | 0 | 0 | 0 | 0.6364
0.32914 | 0 | 0 | 0 | 0 | 0.32914
0.003418 | 0 | 0 | 0 | 0 | 0.003418
0.67707 | 0 | 0 | 0 | 0 | 0.67707
1.3115 | 0 | 0 | 0 | 0 | 1.3115
0.20364 | 0 | 0 | 0 | 0 | 0.20364
0.74374 | 0 | 0 | 0 | 0 | 0.74374
0.40933 | 0 | 0 | 0 | 0 | 0.40933
0.19417 | 0 | 0 | 0 | 0 | 0.19417
0.25737 | 0 | 0 | 0 | 0 | 0.25737
0.086244 | 0.13419 | 0.086244 | 0.047949 | 0 | 0
0.033453 | 0.66115 | 0.033453 | 0.6277 | 0 | 0
0.23548 | 1.3581 | 0.23548 | 1.1226 | 0 | 0
0.47743 | 2.1336 | 0.47743 | 1.6561 | 0 | 0
1.1961 | 2.9016 | 1.1961 | 1.7055 | 0 | 0
1.3526 | 3.7055 | 1.3526 | 2.3529 | 0 | 0
0.39973 | 4.4948 | 0.39973 | 4.0951 | 0 | 0
0.77102 | 5 | 0.77102 | 4.229 | 0 | 0
1.4493 | 5 | 1.4493 | 3.5507 | 0 | 0
0.73827 | 5 | 0.73827 | 4.2617 | 0 | 0
2.4749 | 1.9706 | 1.9706 | 0 | 5 | 0.50421
0.22499 | 2.2555 | 0.22499 | 2.0305 | 5 | 0
0.21197 | 2.5973 | 0.21197 | 2.3853 | 5 | 0
0.57045 | 2.7517 | 0.57045 | 2.1812 | 5 | 0
0.54144 | 2.9781 | 0.54144 | 2.4366 | 4.7959 | 0
1.067 | 5 | 1.067 | 3.933 | 0 | 0
0.62582 | 5 | 0.62582 | 4.3742 | 0 | 0
2.1944 | 5 | 2.1944 | 2.8056 | 0 | 0
0.72603 | 5 | 0.72603 | 4.274 | 0 | 0
2.3436 | 5 | 2.3436 | 2.6564 | 0 | 0
0.32853 | 5 | 0.32853 | 4.6715 | 0 | 0
0.37969 | 5 | 0.37969 | 4.6203 | -0.89117 | 0
2.8147 | 5 | 2.8147 | 2.1853 | -1.9145 | 0
2.0318 | 5 | 2.0318 | 2.9682 | -2.5604 | 0
0.81946 | 5 | 0.81946 | 4.1805 | -2.5894 | 0
1.436 | 5 | 1.436 | 3.564 | -3.2934 | 0
0.67619 | 5 | 0.67619 | 4.3238 | -4.07 | 0
0.66896 | 5 | 0.66896 | 4.331 | -4.745 | 0
0.24022 | 3.5439 | 0.24022 | 3.3036 | -3.7501 | 0
0.34762 | 0 | 0 | 0 | 0 | 0.34762
1.4506 | 0 | 0 | 0 | 0 | 1.4506
2.7798 | 0 | 0 | 0 | 0 | 2.7798
0.45622 | 0 | 0 | 0 | 0 | 0.45622
0.71181 | 0 | 0 | 0 | 0 | 0.71181
0.61994 | 0 | 0 | 0 | 0 | 0.61994
2.3865 | 0 | 0 | 0 | 0 | 2.3865
0.94899 | 0 | 0 | 0 | 0 | 0.94899
0.30236 | 0 | 0 | 0 | 0 | 0.30236

## 134
Load Power (kW) | Inverter Power (kW) | EV Power (kW) | Inverter to Load (kW) | Inverter to Grid (kW) | Inverter to EV (kW) | Battery Power (kW) | Grid to Load (kW) | Grid to EV (kW) | EV to Load (kW) | EV to Grid (kW)
0.47929 | 0 | 0 | 0 | 0 | 0 | 0 | 0.47929 | 0 | 0 | 0
1.1569 | 0 | 0 | 0 | 0 | 0 | 0 | 1.1569 | 0 | 0 | 0
0.70169 | 0 | 0 | 0 | 0 | 0 | 0 | 0.70169 | 0 | 0 | 0
0.85525 | 0 | 0 | 0 | 0 | 0 | 0 | 0.85525 | 0 | 0 | 0
0.11594 | 0 | 0 | 0 | 0 | 0 | 0 | 0.11594 | 0 | 0 | 0
0.77734 | 0 | 0 | 0 | 0 | 0 | 0 | 0.77734 | 0 | 0 | 0
0.31044 | 0 | 0 | 0 | 0 | 0 | 0 | 0.31044 | 0 | 0 | 0
1.0897 | 0 | 0 | 0 | 0 | 0 | 0 | 1.0897 | 0 | 0 | 0
0.18628 | 0 | 0 | 0 | 0 | 0 | 0 | 0.18628 | 0 | 0 | 0
0.51871 | 0 | 0 | 0 | 0 | 0 | 0 | 0.51871 | 0 | 0 | 0
1.9494 | 0.13419 | 0 | 0.13419 | 0 | 0 | 0 | 1.8152 | 0 | 0 | 0
0.40423 | 0.66115 | 0 | 0.40423 | 0.25693 | 0 | 0 | 0 | 0 | 0 | 0
0.26747 | 1.3581 | 0 | 0.26747 | 1.0906 | 0 | 0 | 0 | 0 | 0 | 0
1.1843 | 2.1336 | 0 | 1.1843 | 0.94924 | 0 | 0 | 0 | 0 | 0 | 0
0.38522 | 2.9016 | 0 | 0.38522 | 2.5164 | 0 | 0 | 0 | 0 | 0 | 0
0.57071 | 3.7055 | 0 | 0.57071 | 3.1348 | 0 | 0 | 0 | 0 | 0 | 0
1.9763 | 4.4948 | 0 | 1.9763 | 2.5185 | 0 | 0 | 0 | 0 | 0 | 0
0.072414 | 5 | 0 | 0.072414 | 4.9276 | 0 | 0 | 0 | 0 | 0 | 0
5.4555 | 5 | 0 | 5 | 0 | 0 | 0 | 0.45549 | 0 | 0 | 0
1.2107 | 5 | 0 | 1.2107 | 3.7893 | 0 | 0 | 0 | 0 | 0 | 0
4.2786 | 1.9706 | 0 | 1.9706 | 0 | 0 | 5 | 2.308 | 0 | 0 | 0
0.4473 | 2.2555 | 0 | 0.4473 | 1.8082 | 0 | 5 | 0 | 0 | 0 | 0
0.12273 | 2.5973 | 0 | 0.12273 | 2.4746 | 0 | 5 | 0 | 0 | 0 | 0
0.31484 | 2.7517 | 0 | 0.31484 | 2.4368 | 0 | 5 | 0 | 0 | 0 | 0
0.11674 | 2.9781 | 0 | 0.11674 | 2.8613 | 0 | 4.7959 | 0 | 0 | 0 | 0
0.76189 | 5 | 0 | 0.76189 | 4.2381 | 0 | 0 | 0 | 0 | 0 | 0
1.2571 | 5 | 0 | 1.2571 | 3.7429 | 0 | 0 | 0 | 0 | 0 | 0
1.5504 | 5 | 0 | 1.5504 | 3.4496 | 0 | 0 | 0 | 0 | 0 | 0
0.44279 | 5 | 0 | 0.44279 | 4.5572 | 0 | 0 | 0 | 0 | 0 | 0
0.13312 | 5 | 0 | 0.13312 | 4.8669 | 0 | 0 | 0 | 0 | 0 | 0
0.53286 | 5 | 0 | 0.53286 | 4.4671 | 0 | 0 | 0 | 0 | 0 | 0
1.5791 | 5 | 0 | 1.5791 | 3.4209 | 0 | -0.89117 | 0 | 0 | 0 | 0
1.3853 | 5 | 0 | 1.3853 | 3.6147 | 0 | -1.9145 | 0 | 0 | 0 | 0
0.30215 | 5 | 0 | 0.30215 | 4.6979 | 0 | -2.5604 | 0 | 0 | 0 | 0
0.33859 | 5 | 0 | 0.33859 | 4.6614 | 0 | -2.5894 | 0 | 0 | 0 | 0
2.2508 | 5 | -0.91287 | 2.2508 | 2.7492 | 0 | -3.2934 | 0 | 0 | 0 | 0.91287
0.99915 | 5 | 0 | 0.99915 | 4.0008 | 0 | -4.07 | 0 | 0 | 0 | 0
0.88816 | 5 | 0 | 0.88816 | 4.1118 | 0 | -4.745 | 0 | 0 | 0 | 0
0.35259 | 3.5439 | 0 | 0.35259 | 3.1913 | 0 | -3.7501 | 0 | 0 | 0 | 0
3.8396 | 0 | 0 | 0 | 0 | 0 | 0 | 3.8396 | 0 | 0 | 0
0.011524 | 0 | 0 | 0 | 0 | 0 | 0 | 0.011524 | 0 | 0 | 0
1.9328 | 0 | 0 | 0 | 0 | 0 | 0 | 1.9328 | 0 | 0 | 0
0.20347 | 0 | 0 | 0 | 0 | 0 | 0 | 0.20347 | 0 | 0 | 0
1.5742 | 0 | 0 | 0 | 0 | 0 | 0 | 1.5742 | 0 | 0 | 0
0.90221 | 0 | 0 | 0 | 0 | 0 | 0 | 0.90221 | 0 | 0 | 0
0.10093 | 0 | 0 | 0 | 0 | 0 | 0 | 0.10093 | 0 | 0 | 0
0.55654 | 0 | 0 | 0 | 0 | 0 | 0 | 0.55654 | 0 | 0 | 0
0.36563 | 0 | 0 | 0 | 0 | 0 | 0 | 0.36563 | 0 | 0 | 0

## 135
Load Power (kW) | Inverter Power (kW) | Inverter to Load (kW) | Inverter to Grid (kW) | Battery Power (kW) | Grid to Load (kW)
1.3009 | 0 | 0 | 0 | 0 | 1.3009
0.051134 | 0 | 0 | 0 | 0 | 0.051134
0.65348 | 0 | 0 | 0 | 0 | 0.65348
1.1291 | 0 | 0 | 0 | 0 | 1.1291
1.2828 | 0 | 0 | 0 | 0 | 1.2828
0.34219 | 0 | 0 | 0 | 0 | 0.34219
0.50906 | 0 | 0 | 0 | 0 | 0.50906
0.87108 | 0 | 0 | 0 | 0 | 0.87108
0.32347 | 0 | 0 | 0 | 0 | 0.32347
0.7809 | 0 | 0 | 0 | 0 | 0.7809
0.46972 | 0.13419 | 0.13419 | 0 | 0 | 0.33553
0.45466 | 0.66115 | 0.45466 | 0.20649 | 0 | 0
0.39405 | 1.3581 | 0.39405 | 0.96406 | 0 | 0
0.97928 | 2.1336 | 0.97928 | 1.1543 | 0 | 0
0.078648 | 2.9016 | 0.078648 | 2.823 | 0 | 0
0.48157 | 3.7055 | 0.48157 | 3.2239 | 0 | 0
0.041015 | 4.4948 | 0.041015 | 4.4538 | 0 | 0
3.2478 | 5 | 3.2478 | 1.7522 | 0 | 0
0.28145 | 5 | 0.28145 | 4.7185 | 0 | 0
0.81781 | 5 | 0.81781 | 4.1822 | 0 | 0
1.7406 | 1.9706 | 1.7406 | 0.23003 | 5 | 0
0.80459 | 2.2555 | 0.80459 | 1.4509 | 5 | 0
0.47163 | 2.5973 | 0.47163 | 2.1256 | 5 | 0
0.80938 | 2.7517 | 0.80938 | 1.9423 | 5 | 0
1.2857 | 2.9781 | 1.2857 | 1.6923 | 4.7959 | 0
0.2194 | 5 | 0.2194 | 4.7806 | 0 | 0
0.008253 | 5 | 0.008253 | 4.9917 | 0 | 0
4.8871 | 5 | 4.8871 | 0.1129 | 0 | 0
1.3769 | 5 | 1.3769 | 3.6231 | 0 | 0
0.63523 | 5 | 0.63523 | 4.3648 | 0 | 0
0.046007 | 5 | 0.046007 | 4.954 | 0 | 0
0.78509 | 5 | 0.78509 | 4.2149 | -0.89117 | 0
1.0559 | 5 | 1.0559 | 3.9441 | -1.9145 | 0
1.1681 | 5 | 1.1681 | 3.8319 | -2.5604 | 0
1.6691 | 5 | 1.6691 | 3.3309 | -2.5894 | 0
1.3517 | 5 | 1.3517 | 3.6483 | -3.2934 | 0
0.50063 | 5 | 0.50063 | 4.4994 | -4.07 | 0
0.88972 | 5 | 0.88972 | 4.1103 | -4.745 | 0
1.1397 | 3.5439 | 1.1397 | 2.4042 | -3.7501 | 0
0.59781 | 0 | 0 | 0 | 0 | 0.59781
1.6678 | 0 | 0 | 0 | 0 | 1.6678
2.1861 | 0 | 0 | 0 | 0 | 2.1861
0.70474 | 0 | 0 | 0 | 0 | 0.70474
0.11201 | 0 | 0 | 0 | 0 | 0.11201
0.22471 | 0 | 0 | 0 | 0 | 0.22471
1.6516 | 0 | 0 | 0 | 0 | 1.6516
0.31146 | 0 | 0 | 0 | 0 | 0.31146
0.7177 | 0 | 0 | 0 | 0 | 0.7177

## 145
Load Power (kW) | Inverter Power (kW) | Inverter to Load (kW) | Inverter to Grid (kW) | Battery Power (kW) | Grid to Load (kW)
0.38211 | 0 | 0 | 0 | 0 | 0.38211
0.84517 | 0 | 0 | 0 | 0 | 0.84517
0.4703 | 0 | 0 | 0 | 0 | 0.4703
0.22382 | 0 | 0 | 0 | 0 | 0.22382
0.092836 | 0 | 0 | 0 | 0 | 0.092836
0.017837 | 0 | 0 | 0 | 0 | 0.017837
0.59412 | 0 | 0 | 0 | 0 | 0.59412
0.72898 | 0 | 0 | 0 | 0 | 0.72898
0.66368 | 0 | 0 | 0 | 0 | 0.66368
0.62244 | 0 | 0 | 0 | 0 | 0.62244
1.525 | 0.13419 | 0.13419 | 0 | 0 | 1.3908
0.17581 | 0.66115 | 0.17581 | 0.48534 | 0 | 0
0.99332 | 1.3581 | 0.99332 | 0.36479 | 0 | 0
0.033525 | 2.1336 | 0.033525 | 2.1 | 0 | 0
1.3024 | 2.9016 | 1.3024 | 1.5992 | 0 | 0
0.40059 | 3.7055 | 0.40059 | 3.3049 | 0 | 0
5.5908 | 4.4948 | 4.4948 | 0 | 0 | 1.0959
0.057523 | 5 | 0.057523 | 4.9425 | 0 | 0
1.3711 | 5 | 1.3711 | 3.6289 | 0 | 0
1.0059 | 5 | 1.0059 | 3.9941 | 0 | 0
0.48493 | 1.9706 | 0.48493 | 1.4857 | 5 | 0
0.34704 | 2.2555 | 0.34704 | 1.9084 | 5 | 0
0.03263 | 2.5973 | 0.03263 | 2.5646 | 5 | 0
0.000701 | 2.7517 | 0.000701 | 2.751 | 5 | 0
0.028746 | 2.9781 | 0.028746 | 2.9493 | 4.7959 | 0
1.7686 | 5 | 1.7686 | 3.2314 | 0 | 0
2.8607 | 5 | 2.8607 | 2.1393 | 0 | 0
0.26224 | 5 | 0.26224 | 4.7378 | 0 | 0
0.45442 | 5 | 0.45442 | 4.5456 | 0 | 0
1.2154 | 5 | 1.2154 | 3.7846 | 0 | 0
0.18192 | 5 | 0.18192 | 4.8181 | 0 | 0
0.58828 | 5 | 0.58828 | 4.4117 | -0.89117 | 0
0.070484 | 5 | 0.070484 | 4.9295 | -1.9145 | 0
0.66546 | 5 | 0.66546 | 4.3345 | -2.5604 | 0
0.96372 | 5 | 0.96372 | 4.0363 | -2.5894 | 0
0.21089 | 5 | 0.21089 | 4.7891 | -3.2934 | 0
3.785 | 5 | 3.785 | 1.215 | -4.07 | 0
0.16392 | 5 | 0.16392 | 4.8361 | -4.745 | 0
0.41036 | 3.5439 | 0.41036 | 3.1335 | -3.7501 | 0
0.1577 | 0 | 0 | 0 | 0 | 0.1577
0.74073 | 0 | 0 | 0 | 0 | 0.74073
0.16025 | 0 | 0 | 0 | 0 | 0.16025
1.3648 | 0 | 0 | 0 | 0 | 1.3648
0.26982 | 0 | 0 | 0 | 0 | 0.26982
0.122 | 0 | 0 | 0 | 0 | 0.122
0.43059 | 0 | 0 | 0 | 0 | 0.43059
1.6409 | 0 | 0 | 0 | 0 | 1.6409
0.93214 | 0 | 0 | 0 | 0 | 0.93214

## 156
Load Power (kW) | Inverter Power (kW) | Inverter to Load (kW) | Inverter to Grid (kW) | Battery Power (kW) | Grid to Load (kW)
3.1097 | 0 | 0 | 0 | 0 | 3.1097
0.22136 | 0 | 0 | 0 | 0 | 0.22136
0.75845 | 0 | 0 | 0 | 0 | 0.75845
1.6624 | 0 | 0 | 0 | 0 | 1.6624
1.3502 | 0 | 0 | 0 | 0 | 1.3502
0.059014 | 0 | 0 | 0 | 0 | 0.059014
0.13194 | 0 | 0 | 0 | 0 | 0.13194
0.1794 | 0 | 0 | 0 | 0 | 0.1794
0.91371 | 0 | 0 | 0 | 0 | 0.91371
1.8455 | 0 | 0 | 0 | 0 | 1.8455
1.4853 | 0.13419 | 0.13419 | 0 | 0 | 1.3511
0.82495 | 0.66115 | 0.66115 | 0 | 0 | 0.1638
0.43049 | 1.3581 | 0.43049 | 0.92762 | 0 | 0
0.12446 | 2.1336 | 0.12446 | 2.0091 | 0 | 0
0.82919 | 2.9016 | 0.82919 | 2.0724 | 0 | 0
1.1959 | 3.7055 | 1.1959 | 2.5096 | 0 | 0
2.2641 | 4.4948 | 2.2641 | 2.2307 | 0 | 0
0.38653 | 5 | 0.38653 | 4.6135 | 0 | 0
0.090227 | 5 | 0.090227 | 4.9098 | 0 | 0
0.81116 | 5 | 0.81116 | 4.1888 | 0 | 0
3.336 | 1.9706 | 1.9706 | 0 | 5 | 1.3654
0.94428 | 2.2555 | 0.94428 | 1.3112 | 5 | 0
0.093612 | 2.5973 | 0.093612 | 2.5037 | 5 | 0
2.5052 | 2.7517 | 2.5052 | 0.24651 | 5 | 0
2.3749 | 2.9781 | 2.3749 | 0.60313 | 4.7959 | 0
0.22123 | 5 | 0.22123 | 4.7788 | 0 | 0
3.3049 | 5 | 3.3049 | 1.6951 | 0 | 0
0.71226 | 5 | 0.71226 | 4.2877 | 0 | 0
1.5731 | 5 | 1.5731 | 3.4269 | 0 | 0
3.2405 | 5 | 3.2405 | 1.7595 | 0 | 0
4.121 | 5 | 4.121 | 0.87898 | 0 | 0
1.2486 | 5 | 1.2486 | 3.7514 | -0.89117 | 0
0.84096 | 5 | 0.84096 | 4.159 | -1.9145 | 0
0.49918 | 5 | 0.49918 | 4.5008 | -2.5604 | 0
5.6495 | 5 | 5 | 0 | -2.5894 | 0.64949
0.56166 | 5 | 0.56166 | 4.4383 | -3.2934 | 0
0.40497 | 5 | 0.40497 | 4.595 | -4.07 | 0
0.21976 | 5 | 0.21976 | 4.7802 | -4.745 | 0
0.82452 | 3.5439 | 0.82452 | 2.7193 | -3.7501 | 0
5.3613 | 0 | 0 | 0 | 0 | 5.3613
1.5155 | 0 | 0 | 0 | 0 | 1.5155
0.04237 | 0 | 0 | 0 | 0 | 0.04237
3.8132 | 0 | 0 | 0 | 0 | 3.8132
0.13322 | 0 | 0 | 0 | 0 | 0.13322
0.3923 | 0 | 0 | 0 | 0 | 0.3923
0.39968 | 0 | 0 | 0 | 0 | 0.39968
0.022017 | 0 | 0 | 0 | 0 | 0.022017
0.25423 | 0 | 0 | 0 | 0 | 0.25423

## 161
Load Power (kW) | Inverter Power (kW) | Inverter to Load (kW) | Inverter to Grid (kW) | Battery Power (kW) | Grid to Load (kW)
0.31123 | 0 | 0 | 0 | 0 | 0.31123
0.10679 | 0 | 0 | 0 | 0 | 0.10679
0.21953 | 0 | 0 | 0 | 0 | 0.21953
0.031441 | 0 | 0 | 0 | 0 | 0.031441
0.31008 | 0 | 0 | 0 | 0 | 0.31008
0.50225 | 0 | 0 | 0 | 0 | 0.50225
1.5679 | 0 | 0 | 0 | 0 | 1.5679
0.058073 | 0 | 0 | 0 | 0 | 0.058073
0.539 | 0 | 0 | 0 | 0 | 0.539
0.015835 | 0 | 0 | 0 | 0 | 0.015835
1.1499 | 0.13419 | 0.13419 | 0 | 0 | 1.0157
1.7347 | 0.66115 | 0.66115 | 0 | 0 | 1.0736
2.5148 | 1.3581 | 1.3581 | 0 | 0 | 1.1566
0.36874 | 2.1336 | 0.36874 | 1.7648 | 0 | 0
2.8188 | 2.9016 | 2.8188 | 0.082801 | 0 | 0
3.0744 | 3.7055 | 3.0744 | 0.63107 | 0 | 0
0.22398 | 4.4948 | 0.22398 | 4.2708 | 0 | 0
2.888 | 5 | 2.888 | 2.112 | 0 | 0
2.1608 | 5 | 2.1608 | 2.8392 | 0 | 0
0.84382 | 5 | 0.84382 | 4.1562 | 0 | 0
3.9856 | 1.9706 | 1.9706 | 0 | 5 | 2.0149
0.29567 | 2.2555 | 0.29567 | 1.9598 | 5 | 0
1.5233 | 2.5973 | 1.5233 | 1.0739 | 5 | 0
7.542 | 2.7517 | 2.7517 | 0 | 5 | 4.7903
3.1076 | 2.9781 | 2.9781 | 0 | 4.7959 | 0.12954
1.4698 | 5 | 1.4698 | 3.5302 | 0 | 0
1.1802 | 5 | 1.1802 | 3.8198 | 0 | 0
0.4773 | 5 | 0.4773 | 4.5227 | 0 | 0
1.2614 | 5 | 1.2614 | 3.7386 | 0 | 0
0.4619 | 5 | 0.4619 | 4.5381 | 0 | 0
0.20486 | 5 | 0.20486 | 4.7951 | 0 | 0
0.16361 | 5 | 0.16361 | 4.8364 | -0.89117 | 0
1.5688 | 5 | 1.5688 | 3.4312 | -1.9145 | 0
0.006935 | 5 | 0.006935 | 4.9931 | -2.5604 | 0
2.4849 | 5 | 2.4849 | 2.5151 | -2.5894 | 0
0.17501 | 5 | 0.17501 | 4.825 | -3.2934 | 0
0.52858 | 5 | 0.52858 | 4.4714 | -4.07 | 0
7.5718 | 5 | 5 | 0 | -4.745 | 2.5718
0.058455 | 3.5439 | 0.058455 | 3.4854 | -3.7501 | 0
2.165 | 0 | 0 | 0 | 0 | 2.165
1.6645 | 0 | 0 | 0 | 0 | 1.6645
0.025044 | 0 | 0 | 0 | 0 | 0.025044
2.3582 | 0 | 0 | 0 | 0 | 2.3582
0.009227 | 0 | 0 | 0 | 0 | 0.009227
1.1033 | 0 | 0 | 0 | 0 | 1.1033
0.40521 | 0 | 0 | 0 | 0 | 0.40521
1.7533 | 0 | 0 | 0 | 0 | 1.7533
0.30666 | 0 | 0 | 0 | 0 | 0.30666

## 1
Load Power (kW) | Inverter Power (kW) | EV Power (kW) | Inverter to Load (kW) | Inverter to Grid (kW) | Inverter to EV (kW) | Grid to Load (kW) | Grid to EV (kW) | EV to Load (kW) | EV to Grid (kW)
0.037139 | 0 | 0 | 0 | 0 | 0 | 0.037139 | 0 | 0 | 0
0.47455 | 0 | 0 | 0 | 0 | 0 | 0.47455 | 0 | 0 | 0
0.563 | 0 | 0 | 0 | 0 | 0 | 0.563 | 0 | 0 | 0
0.062849 | 0 | 0 | 0 | 0 | 0 | 0.062849 | 0 | 0 | 0
1.5566 | 0 | 0 | 0 | 0 | 0 | 1.5566 | 0 | 0 | 0
0.73911 | 0 | 0 | 0 | 0 | 0 | 0.73911 | 0 | 0 | 0
0.44072 | 0 | 0 | 0 | 0 | 0 | 0.44072 | 0 | 0 | 0
0.12794 | 0 | 0 | 0 | 0 | 0 | 0.12794 | 0 | 0 | 0
1.5887 | 0 | 0 | 0 | 0 | 0 | 1.5887 | 0 | 0 | 0
0.14384 | 0 | 0 | 0 | 0 | 0 | 0.14384 | 0 | 0 | 0
0.19419 | 0.13419 | 0 | 0.13419 | 0 | 0 | 0.060001 | 0 | 0 | 0
2.2703 | 0.66115 | 0 | 0.66115 | 0 | 0 | 1.6091 | 0 | 0 | 0
0.15459 | 1.3581 | 0 | 0.15459 | 1.2035 | 0 | 0 | 0 | 0 | 0
2.3544 | 2.1336 | 0 | 2.1336 | 0 | 0 | 0.22083 | 0 | 0 | 0
3.0113 | 2.9016 | 0 | 2.9016 | 0 | 0 | 0.10967 | 0 | 0 | 0
1.1267 | 3.7055 | 0 | 1.1267 | 2.5788 | 0 | 0 | 0 | 0 | 0
2.115 | 4.4948 | 0 | 2.115 | 2.3799 | 0 | 0 | 0 | 0 | 0
1.1406 | 5 | 0 | 1.1406 | 3.8594 | 0 | 0 | 0 | 0 | 0
6.5844 | 5 | 0 | 5 | 0 | 0 | 1.5844 | 0 | 0 | 0
0.28517 | 5 | 0 | 0.28517 | 4.7148 | 0 | 0 | 0 | 0 | 0
0.009203 | 5 | 5.2022 | 0.009203 | 0 | 4.9908 | 0 | 0.21138 | 0 | 0
1.1756 | 5 | 5.2022 | 1.1756 | 0 | 3.8244 | 0 | 1.3778 | 0 | 0
0.87605 | 5 | 5.2022 | 0.87605 | 0 | 4.124 | 0 | 1.0782 | 0 | 0
0.67602 | 5 | 5.2022 | 0.67602 | 0 | 4.324 | 0 | 0.8782 | 0 | 0
0.68293 | 5 | 5.2022 | 0.68293 | 0 | 4.3171 | 0 | 0.88511 | 0 | 0
0.63394 | 5 | 5.2022 | 0.63394 | 0 | 4.3661 | 0 | 0.83612 | 0 | 0
0.53629 | 5 | 5.2022 | 0.53629 | 0 | 4.4637 | 0 | 0.73847 | 0 | 0
0.69425 | 5 | 5.2022 | 0.69425 | 0 | 4.3057 | 0 | 0.89643 | 0 | 0
0.22021 | 5 | 5.2022 | 0.22021 | 0 | 4.7798 | 0 | 0.42239 | 0 | 0
1.223 | 5 | 5.2022 | 1.223 | 0 | 3.777 | 0 | 1.4251 | 0 | 0
0.042798 | 5 | -4.7944 | 0.042798 | 4.9572 | 0 | 0 | 0 | 0 | 4.7944
1.6037 | 4.1008 | -4.7944 | 1.6037 | 2.4971 | 0 | 0 | 0 | 0 | 4.7944
1.3462 | 3.09 | 0 | 1.3462 | 1.7438 | 0 | 0 | 0 | 0 | 0
1.9015 | 2.4639 | 0 | 1.9015 | 0.56243 | 0 | 0 | 0 | 0 | 0
0.15718 | 2.436 | 0 | 0.15718 | 2.2788 | 0 | 0 | 0 | 0 | 0
0.19315 | 1.7517 | 0 | 0.19315 | 1.5585 | 0 | 0 | 0 | 0 | 0
0.98385 | 1.0138 | 0 | 0.98385 | 0.030001 | 0 | 0 | 0 | 0 | 0
1.4182 | 0.39322 | -4.7944 | 0.39322 | 0 | 0 | 0 | 0 | 1.0249 | 3.7695
0.48919 | 0 | -4.7944 | 0 | 0 | 0 | 0 | 0 | 0.48919 | 4.3053
1.6605 | 0 | -4.7944 | 0 | 0 | 0 | 0 | 0 | 1.6605 | 3.134
1.53 | 0 | -4.7944 | 0 | 0 | 0 | 0 | 0 | 1.53 | 3.2644
2.1117 | 0 | -4.7944 | 0 | 0 | 0 | 0 | 0 | 2.1117 | 2.6827
2.4437 | 0 | 0 | 0 | 0 | 0 | 2.4437 | 0 | 0 | 0
0.35656 | 0 | 0 | 0 | 0 | 0 | 0.35656 | 0 | 0 | 0
0.64317 | 0 | 0 | 0 | 0 | 0 | 0.64317 | 0 | 0 | 0
0.28197 | 0 | 0 | 0 | 0 | 0 | 0.28197 | 0 | 0 | 0
0.0403 | 0 | 0 | 0 | 0 | 0 | 0.0403 | 0 | 0 | 0
2.3031 | 0 | 0 | 0 | 0 | 0 | 2.3031 | 0 | 0 | 0

## 2
Load Power (kW) | Inverter Power (kW) | EV Power (kW) | Inverter to Load (kW) | Inverter to Grid (kW) | Inverter to EV (kW) | Grid to Load (kW) | Grid to EV (kW) | EV to Load (kW) | EV to Grid (kW)
1.4009 | 0 | 0 | 0 | 0 | 0 | 1.4009 | 0 | 0 | 0
0.21319 | 0 | 0 | 0 | 0 | 0 | 0.21319 | 0 | 0 | 0
1.097 | 0 | 0 | 0 | 0 | 0 | 1.097 | 0 | 0 | 0
0.30887 | 0 | 0 | 0 | 0 | 0 | 0.30887 | 0 | 0 | 0
1.0734 | 0 | 0 | 0 | 0 | 0 | 1.0734 | 0 | 0 | 0
0.27663 | 0 | 0 | 0 | 0 | 0 | 0.27663 | 0 | 0 | 0
0.026472 | 0 | 0 | 0 | 0 | 0 | 0.026472 | 0 | 0 | 0
0.33161 | 0 | 0 | 0 | 0 | 0 | 0.33161 | 0 | 0 | 0
0.13551 | 0 | 0 | 0 | 0 | 0 | 0.13551 | 0 | 0 | 0
0.48841 | 0 | 0 | 0 | 0 | 0 | 0.48841 | 0 | 0 | 0
0.78035 | 0.13419 | 0 | 0.13419 | 0 | 0 | 0.64616 | 0 | 0 | 0
0.44067 | 0.66115 | 0 | 0.44067 | 0.22049 | 0 | 0 | 0 | 0 | 0
0.057742 | 1.3581 | 0 | 0.057742 | 1.3004 | 0 | 0 | 0 | 0 | 0
0.52657 | 2.1336 | 0 | 0.52657 | 1.607 | 0 | 0 | 0 | 0 | 0
0.19579 | 2.9016 | 0 | 0.19579 | 2.7058 | 0 | 0 | 0 | 0 | 0
1.2687 | 3.7055 | 0 | 1.2687 | 2.4368 | 0 | 0 | 0 | 0 | 0
0.12403 | 4.4948 | 0 | 0.12403 | 4.3708 | 0 | 0 | 0 | 0 | 0
1.1731 | 5 | 0 | 1.1731 | 3.8269 | 0 | 0 | 0 | 0 | 0
0.046633 | 5 | 0 | 0.046633 | 4.9534 | 0 | 0 | 0 | 0 | 0
0.005235 | 5 | 0 | 0.005235 | 4.9948 | 0 | 0 | 0 | 0 | 0
0.31627 | 5 | 5.2022 | 0.31627 | 0 | 4.6837 | 0 | 0.51845 | 0 | 0
3.6308 | 5 | 5.2022 | 3.6308 | 0 | 1.3692 | 0 | 3.8329 | 0 | 0
0.33092 | 5 | 5.2022 | 0.33092 | 0 | 4.6691 | 0 | 0.5331 | 0 | 0
2.9716 | 5 | 5.2022 | 2.9716 | 0 | 2.0284 | 0 | 3.1738 | 0 | 0
1.444 | 5 | 5.2022 | 1.444 | 0 | 3.556 | 0 | 1.6462 | 0 | 0
1.8613 | 5 | 5.2022 | 1.8613 | 0 | 3.1387 | 0 | 2.0635 | 0 | 0
1.7421 | 5 | 5.2022 | 1.7421 | 0 | 3.2579 | 0 | 1.9443 | 0 | 0
0.46177 | 5 | 0 | 0.46177 | 4.5382 | 0 | 0 | 0 | 0 | 0
0.11402 | 5 | 5.2022 | 0.11402 | 0 | 4.886 | 0 | 0.3162 | 0 | 0
1.1352 | 5 | 5.2022 | 1.1352 | 0 | 3.8648 | 0 | 1.3374 | 0 | 0
0.69475 | 5 | -4.7944 | 0.69475 | 4.3052 | 0 | 0 | 0 | 0 | 4.7944
0.083746 | 4.1008 | -4.7944 | 0.083746 | 4.017 | 0 | 0 | 0 | 0 | 4.7944
0.99695 | 3.09 | -4.7944 | 0.99695 | 2.093 | 0 | 0 | 0 | 0 | 4.7944
0.65546 | 2.4639 | -4.7944 | 0.65546 | 1.8085 | 0 | 0 | 0 | 0 | 4.7944
1.6862 | 2.436 | -4.7944 | 1.6862 | 0.74979 | 0 | 0 | 0 | 0 | 4.7944
0.10355 | 1.7517 | -4.7944 | 0.10355 | 1.6481 | 0 | 0 | 0 | 0 | 4.7944
0.21448 | 1.0138 | -4.7944 | 0.21448 | 0.79937 | 0 | 0 | 0 | 0 | 4.7944
0.43866 | 0.39322 | -4.7944 | 0.39322 | 0 | 0 | 0 | 0 | 0.045444 | 4.749
1.1208 | 0 | -4.7944 | 0 | 0 | 0 | 0 | 0 | 1.1208 | 3.6736
0.40536 | 0 | -4.7944 | 0 | 0 | 0 | 0 | 0 | 0.40536 | 4.3891
0.075921 | 0 | -4.7944 | 0 | 0 | 0 | 0 | 0 | 0.075921 | 4.7185
0.44703 | 0 | -4.7944 | 0 | 0 | 0 | 0 | 0 | 0.44703 | 4.3474
2.3865 | 0 | 0 | 0 | 0 | 0 | 2.3865 | 0 | 0 | 0
0.49481 | 0 | 0 | 0 | 0 | 0 | 0.49481 | 0 | 0 | 0
0.79712 | 0 | 0 | 0 | 0 | 0 | 0.79712 | 0 | 0 | 0
0.82271 | 0 | 0 | 0 | 0 | 0 | 0.82271 | 0 | 0 | 0
0.81305 | 0 | 0 | 0 | 0 | 0 | 0.81305 | 0 | 0 | 0
0.36479 | 0 | 0 | 0 | 0 | 0 | 0.36479 | 0 | 0 | 0

## 4
Load Power (kW) | Inverter Power (kW) | Inverter to Load (kW) | Inverter to Grid (kW) | Grid to Load (kW)
0.069345 | 0 | 0 | 0 | 0.069345
0.72533 | 0 | 0 | 0 | 0.72533
0.078182 | 0 | 0 | 0 | 0.078182
0.61331 | 0 | 0 | 0 | 0.61331
0.2 | 0 | 0 | 0 | 0.2
0.058686 | 0 | 0 | 0 | 0.058686
0.5242 | 0 | 0 | 0 | 0.5242
0.30552 | 0 | 0 | 0 | 0.30552
0.16852 | 0 | 0 | 0 | 0.16852
0.55621 | 0 | 0 | 0 | 0.55621
0.5387 | 0.13419 | 0.13419 | 0 | 0.40451
0.77584 | 0.66115 | 0.66115 | 0 | 0.11469
1.684 | 1.3581 | 1.3581 | 0 | 0.32591
0.89792 | 2.1336 | 0.89792 | 1.2356 | 0
2.0345 | 2.9016 | 2.0345 | 0.86712 | 0
0.48764 | 3.7055 | 0.48764 | 3.2179 | 0
1.3135 | 4.4948 | 1.3135 | 3.1813 | 0
0.075247 | 5 | 0.075247 | 4.9248 | 0
0.35592 | 5 | 0.35592 | 4.6441 | 0
1.3981 | 5 | 1.3981 | 3.6019 | 0
0.082084 | 5 | 0.082084 | 4.9179 | 0
0.013085 | 5 | 0.013085 | 4.9869 | 0
0.001123 | 5 | 0.001123 | 4.9989 | 0
2.6283 | 5 | 2.6283 | 2.3717 | 0
0.20703 | 5 | 0.20703 | 4.793 | 0
0.54695 | 5 | 0.54695 | 4.453 | 0
2.5577 | 5 | 2.5577 | 2.4423 | 0
0.12762 | 5 | 0.12762 | 4.8724 | 0
0.36266 | 5 | 0.36266 | 4.6373 | 0
1.4418 | 5 | 1.4418 | 3.5582 | 0
0.37762 | 5 | 0.37762 | 4.6224 | 0
0.46309 | 4.1008 | 0.46309 | 3.6377 | 0
0.68846 | 3.09 | 0.68846 | 2.4015 | 0
1.2675 | 2.4639 | 1.2675 | 1.1964 | 0
1.3479 | 2.436 | 1.3479 | 1.0882 | 0
0.23922 | 1.7517 | 0.23922 | 1.5125 | 0
0.048095 | 1.0138 | 0.048095 | 0.96575 | 0
1.5095 | 0.39322 | 0.39322 | 0 | 1.1163
3.3748 | 0 | 0 | 0 | 3.3748
3.1036 | 0 | 0 | 0 | 3.1036
0.68956 | 0 | 0 | 0 | 0.68956
0.022712 | 0 | 0 | 0 | 0.022712
1.3196 | 0 | 0 | 0 | 1.3196
0.059144 | 0 | 0 | 0 | 0.059144
0.41706 | 0 | 0 | 0 | 0.41706
1.193 | 0 | 0 | 0 | 1.193
0.32085 | 0 | 0 | 0 | 0.32085
1.7561 | 0 | 0 | 0 | 1.7561

## 5
Load Power (kW) | Inverter Power (kW) | EV Power (kW) | Inverter to Load (kW) | Inverter to Grid (kW) | Inverter to EV (kW) | Grid to Load (kW) | Grid to EV (kW) | EV to Load (kW) | EV to Grid (kW)
1.5137 | 0 | 0 | 0 | 0 | 0 | 1.5137 | 0 | 0 | 0
2.0841 | 0 | 0 | 0 | 0 | 0 | 2.0841 | 0 | 0 | 0
0.24774 | 0 | 0 | 0 | 0 | 0 | 0.24774 | 0 | 0 | 0
0.11468 | 0 | 0 | 0 | 0 | 0 | 0.11468 | 0 | 0 | 0
0.29341 | 0 | 0 | 0 | 0 | 0 | 0.29341 | 0 | 0 | 0
0.43752 | 0 | 0 | 0 | 0 | 0 | 0.43752 | 0 | 0 | 0
0.36119 | 0 | 0 | 0 | 0 | 0 | 0.36119 | 0 | 0 | 0
1.9731 | 0 | 0 | 0 | 0 | 0 | 1.9731 | 0 | 0 | 0
0.10659 | 0 | 0 | 0 | 0 | 0 | 0.10659 | 0 | 0 | 0
0.37652 | 0 | 0 | 0 | 0 | 0 | 0.37652 | 0 | 0 | 0
0.76755 | 0.13419 | 0 | 0.13419 | 0 | 0 | 0.63336 | 0 | 0 | 0
0.39957 | 0.66115 | 0 | 0.39957 | 0.26158 | 0 | 0 | 0 | 0 | 0
0.63217 | 1.3581 | 0 | 0.63217 | 0.72594 | 0 | 0 | 0 | 0 | 0
0.10481 | 2.1336 | 0 | 0.10481 | 2.0287 | 0 | 0 | 0 | 0 | 0
3.779 | 2.9016 | 0 | 2.9016 | 0 | 0 | 0.87744 | 0 | 0 | 0
2.5337 | 3.7055 | 0 | 2.5337 | 1.1718 | 0 | 0 | 0 | 0 | 0
0.68986 | 4.4948 | 0 | 0.68986 | 3.805 | 0 | 0 | 0 | 0 | 0
1.3642 | 5 | 0 | 1.3642 | 3.6358 | 0 | 0 | 0 | 0 | 0
0.54881 | 5 | 0 | 0.54881 | 4.4512 | 0 | 0 | 0 | 0 | 0
0.05015 | 5 | 0 | 0.05015 | 4.9498 | 0 | 0 | 0 | 0 | 0
0.53453 | 5 | 0 | 0.53453 | 4.4655 | 0 | 0 | 0 | 0 | 0
0.20896 | 5 | 0 | 0.20896 | 4.791 | 0 | 0 | 0 | 0 | 0
0.36143 | 5 | 0 | 0.36143 | 4.6386 | 0 | 0 | 0 | 0 | 0
1.3594 | 5 | 0 | 1.3594 | 3.6406 | 0 | 0 | 0 | 0 | 0
1.3855 | 5 | 0 | 1.3855 | 3.6145 | 0 | 0 | 0 | 0 | 0
3.6254 | 5 | 0 | 3.6254 | 1.3746 | 0 | 0 | 0 | 0 | 0
1.5272 | 5 | 0 | 1.5272 | 3.4728 | 0 | 0 | 0 | 0 | 0
0.89064 | 5 | 0 | 0.89064 | 4.1094 | 0 | 0 | 0 | 0 | 0
5.9533 | 5 | 0 | 5 | 0 | 0 | 0.95328 | 0 | 0 | 0
2.4177 | 5 | 0 | 2.4177 | 2.5823 | 0 | 0 | 0 | 0 | 0
1.509 | 5 | 0 | 1.509 | 3.491 | 0 | 0 | 0 | 0 | 0
0.42792 | 4.1008 | 0 | 0.42792 | 3.6729 | 0 | 0 | 0 | 0 | 0
0.2224 | 3.09 | 0 | 0.2224 | 2.8676 | 0 | 0 | 0 | 0 | 0
0.27757 | 2.4639 | -4.7944 | 0.27757 | 2.1864 | 0 | 0 | 0 | 0 | 4.7944
0.36596 | 2.436 | -4.7944 | 0.36596 | 2.0701 | 0 | 0 | 0 | 0 | 4.7944
2.1838 | 1.7517 | -4.7944 | 1.7517 | 0 | 0 | 0 | 0 | 0.43215 | 4.3623
0.23119 | 1.0138 | -4.7944 | 0.23119 | 0.78266 | 0 | 0 | 0 | 0 | 4.7944
0.16152 | 0.39322 | -4.7944 | 0.16152 | 0.2317 | 0 | 0 | 0 | 0 | 4.7944
0.016182 | 0 | -0.72413 | 0 | 0 | 0 | 0 | 0 | 0.016182 | 0.70795
0.33754 | 0 | 0 | 0 | 0 | 0 | 0.33754 | 0 | 0 | 0
0.40593 | 0 | 0 | 0 | 0 | 0 | 0.40593 | 0 | 0 | 0
2.7383 | 0 | 0 | 0 | 0 | 0 | 2.7383 | 0 | 0 | 0
1.6312 | 0 | 0 | 0 | 0 | 0 | 1.6312 | 0 | 0 | 0
0.41231 | 0 | 0 | 0 | 0 | 0 | 0.41231 | 0 | 0 | 0
0.084633 | 0 | 0 | 0 | 0 | 0 | 0.084633 | 0 | 0 | 0
0.20806 | 0 | 0 | 0 | 0 | 0 | 0.20806 | 0 | 0 | 0
0.93267 | 0 | 0 | 0 | 0 | 0 | 0.93267 | 0 | 0 | 0
1.1912 | 0 | 0 | 0 | 0 | 0 | 1.1912 | 0 | 0 | 0

## 6
Load Power (kW) | Inverter Power (kW) | Inverter to Load (kW) | Inverter to Grid (kW) | Grid to Load (kW)
2.7183 | 0 | 0 | 0 | 2.7183
0.76181 | 0 | 0 | 0 | 0.76181
0.12253 | 0 | 0 | 0 | 0.12253
0.65792 | 0 | 0 | 0 | 0.65792
0.42462 | 0 | 0 | 0 | 0.42462
0.26457 | 0 | 0 | 0 | 0.26457
0.025261 | 0 | 0 | 0 | 0.025261
0.1515 | 0 | 0 | 0 | 0.1515
0.029982 | 0 | 0 | 0 | 0.029982
0.37717 | 0 | 0 | 0 | 0.37717
0.24026 | 0.13419 | 0.13419 | 0 | 0.10607
0.55927 | 0.66115 | 0.55927 | 0.10188 | 0
0.07223 | 1.3581 | 0.07223 | 1.2859 | 0
0.15952 | 2.1336 | 0.15952 | 1.974 | 0
0.44184 | 2.9016 | 0.44184 | 2.4598 | 0
0.3178 | 3.7055 | 0.3178 | 3.3877 | 0
0.25311 | 4.4948 | 0.25311 | 4.2417 | 0
0.23365 | 5 | 0.23365 | 4.7664 | 0
1.3927 | 5 | 1.3927 | 3.6073 | 0
0.54271 | 5 | 0.54271 | 4.4573 | 0
2.8458 | 5 | 2.8458 | 2.1542 | 0
0.76601 | 5 | 0.76601 | 4.234 | 0
0.83139 | 5 | 0.83139 | 4.1686 | 0
1.8108 | 5 | 1.8108 | 3.1892 | 0
0.12776 | 5 | 0.12776 | 4.8722 | 0
0.20195 | 5 | 0.20195 | 4.7981 | 0
0.15698 | 5 | 0.15698 | 4.843 | 0
2.1655 | 5 | 2.1655 | 2.8345 | 0
2.9788 | 5 | 2.9788 | 2.0212 | 0
4.2283 | 5 | 4.2283 | 0.77171 | 0
0.08106 | 5 | 0.08106 | 4.9189 | 0
0.11102 | 4.1008 | 0.11102 | 3.9898 | 0
0.55406 | 3.09 | 0.55406 | 2.5359 | 0
1.0914 | 2.4639 | 1.0914 | 1.3725 | 0
0.78339 | 2.436 | 0.78339 | 1.6526 | 0
0.02086 | 1.7517 | 0.02086 | 1.7308 | 0
0.95826 | 1.0138 | 0.95826 | 0.055586 | 0
0.99511 | 0.39322 | 0.39322 | 0 | 0.60189
0.36203 | 0 | 0 | 0 | 0.36203
0.4157 | 0 | 0 | 0 | 0.4157
1.1913 | 0 | 0 | 0 | 1.1913
0.29466 | 0 | 0 | 0 | 0.29466
1.2729 | 0 | 0 | 0 | 1.2729
0.28076 | 0 | 0 | 0 | 0.28076
0.84559 | 0 | 0 | 0 | 0.84559
0.42306 | 0 | 0 | 0 | 0.42306
2.0793 | 0 | 0 | 0 | 2.0793
0.48611 | 0 | 0 | 0 | 0.48611

## 7
Load Power (kW) | Inverter Power (kW) | EV Power (kW) | Inverter to Load (kW) | Inverter to Grid (kW) | Inverter to EV (kW) | Grid to Load (kW) | Grid to EV (kW) | EV to Load (kW) | EV to Grid (kW)
0.89542 | 0 | 0 | 0 | 0 | 0 | 0.89542 | 0 | 0 | 0
0.086514 | 0 | 0 | 0 | 0 | 0 | 0.086514 | 0 | 0 | 0
1.7145 | 0 | 0 | 0 | 0 | 0 | 1.7145 | 0 | 0 | 0
0.028504 | 0 | 0 | 0 | 0 | 0 | 0.028504 | 0 | 0 | 0
0.065303 | 0 | 0 | 0 | 0 | 0 | 0.065303 | 0 | 0 | 0
0.71758 | 0 | 0 | 0 | 0 | 0 | 0.71758 | 0 | 0 | 0
0.15479 | 0 | 0 | 0 | 0 | 0 | 0.15479 | 0 | 0 | 0
0.50581 | 0 | 0 | 0 | 0 | 0 | 0.50581 | 0 | 0 | 0
0.16259 | 0 | 0 | 0 | 0 | 0 | 0.16259 | 0 | 0 | 0
0.22079 | 0 | 0 | 0 | 0 | 0 | 0.22079 | 0 | 0 | 0
3.099 | 0.13419 | 0 | 0.13419 | 0 | 0 | 2.9648 | 0 | 0 | 0
0.71638 | 0.66115 | 0 | 0.66115 | 0 | 0 | 0.055225 | 0 | 0 | 0
0.73402 | 1.3581 | 0 | 0.73402 | 0.62409 | 0 | 0 | 0 | 0 | 0
0.1136 | 2.1336 | 0 | 0.1136 | 2.02 | 0 | 0 | 0 | 0 | 0
3.6143 | 2.9016 | 0 | 2.9016 | 0 | 0 | 0.71273 | 0 | 0 | 0
0.43208 | 3.7055 | 0 | 0.43208 | 3.2734 | 0 | 0 | 0 | 0 | 0
1.0827 | 4.4948 | 0 | 1.0827 | 3.4121 | 0 | 0 | 0 | 0 | 0
0.49754 | 5 | 0 | 0.49754 | 4.5025 | 0 | 0 | 0 | 0 | 0
0.33075 | 5 | 0 | 0.33075 | 4.6692 | 0 | 0 | 0 | 0 | 0
0.21487 | 5 | 0 | 0.21487 | 4.7851 | 0 | 0 | 0 | 0 | 0
0.2962 | 5 | 5.2022 | 0.2962 | 0 | 4.7038 | 0 | 0.49838 | 0 | 0
0.14847 | 5 | 5.2022 | 0.14847 | 0 | 4.8515 | 0 | 0.35065 | 0 | 0
0.24386 | 5 | 5.2022 | 0.24386 | 0 | 4.7561 | 0 | 0.44604 | 0 | 0
0.58575 | 5 | 5.2022 | 0.58575 | 0 | 4.4143 | 0 | 0.78793 | 0 | 0
0.19075 | 5 | 5.2022 | 0.19075 | 0 | 4.8092 | 0 | 0.39293 | 0 | 0
0.43044 | 5 | 5.2022 | 0.43044 | 0 | 4.5696 | 0 | 0.63262 | 0 | 0
0.89524 | 5 | 5.2022 | 0.89524 | 0 | 4.1048 | 0 | 1.0974 | 0 | 0
1.1168 | 5 | 5.2022 | 1.1168 | 0 | 3.8832 | 0 | 1.319 | 0 | 0
2.2673 | 5 | 0 | 2.2673 | 2.7327 | 0 | 0 | 0 | 0 | 0
0.81508 | 5 | 0 | 0.81508 | 4.1849 | 0 | 0 | 0 | 0 | 0
1.7112 | 5 | 0 | 1.7112 | 3.2887 | 0 | 0 | 0 | 0 | 0
0.20905 | 4.1008 | 0 | 0.20905 | 3.8917 | 0 | 0 | 0 | 0 | 0
1.2051 | 3.09 | 0 | 1.2051 | 1.8848 | 0 | 0 | 0 | 0 | 0
0.87041 | 2.4639 | 0 | 0.87041 | 1.5935 | 0 | 0 | 0 | 0 | 0
3.2563 | 2.436 | 0 | 2.436 | 0 | 0 | 0.82027 | 0 | 0 | 0
1.0443 | 1.7517 | 0 | 1.0443 | 0.70739 | 0 | 0 | 0 | 0 | 0
0.093166 | 1.0138 | 0 | 0.093166 | 0.92068 | 0 | 0 | 0 | 0 | 0
0.79325 | 0.39322 | 0 | 0.39322 | 0 | 0 | 0.40004 | 0 | 0 | 0
0.43596 | 0 | 0 | 0 | 0 | 0 | 0.43596 | 0 | 0 | 0
0.034966 | 0 | 0 | 0 | 0 | 0 | 0.034966 | 0 | 0 | 0
0.12772 | 0 | 0 | 0 | 0 | 0 | 0.12772 | 0 | 0 | 0
0.043553 | 0 | 0 | 0 | 0 | 0 | 0.043553 | 0 | 0 | 0
1.3937 | 0 | 0 | 0 | 0 | 0 | 1.3937 | 0 | 0 | 0
1.2908 | 0 | 0 | 0 | 0 | 0 | 1.2908 | 0 | 0 | 0
12.9051 | 0 | 0 | 0 | 0 | 0 | 12.9051 | 0 | 0 | 0
1.8176 | 0 | 0 | 0 | 0 | 0 | 1.8176 | 0 | 0 | 0
0.26905 | 0 | 0 | 0 | 0 | 0 | 0.26905 | 0 | 0 | 0
1.6149 | 0 | 0 | 0 | 0 | 0 | 1.6149 | 0 | 0 | 0

## 9
Load Power (kW) | Inverter Power (kW) | EV Power (kW) | Inverter to Load (kW) | Inverter to Grid (kW) | Inverter to EV (kW) | Grid to Load (kW) | Grid to EV (kW) | EV to Load (kW) | EV to Grid (kW)
0.16398 | 0 | 0 | 0 | 0 | 0 | 0.16398 | 0 | 0 | 0
0.27446 | 0 | 0 | 0 | 0 | 0 | 0.27446 | 0 | 0 | 0
0.48329 | 0 | 0 | 0 | 0 | 0 | 0.48329 | 0 | 0 | 0
0.34475 | 0 | 0 | 0 | 0 | 0 | 0.34475 | 0 | 0 | 0
1.0623 | 0 | 0 | 0 | 0 | 0 | 1.0623 | 0 | 0 | 0
0.98515 | 0 | 0 | 0 | 0 | 0 | 0.98515 | 0 | 0 | 0
0.12142 | 0 | 0 | 0 | 0 | 0 | 0.12142 | 0 | 0 | 0
0.61878 | 0 | 0 | 0 | 0 | 0 | 0.61878 | 0 | 0 | 0
0.051976 | 0 | 0 | 0 | 0 | 0 | 0.051976 | 0 | 0 | 0
0.17702 | 0 | 0 | 0 | 0 | 0 | 0.17702 | 0 | 0 | 0
0.93605 | 0.13419 | 0 | 0.13419 | 0 | 0 | 0.80186 | 0 | 0 | 0
0.015363 | 0.66115 | 0 | 0.015363 | 0.64579 | 0 | 0 | 0 | 0 | 0
0.10104 | 1.3581 | 0 | 0.10104 | 1.2571 | 0 | 0 | 0 | 0 | 0
0.044569 | 2.1336 | 0 | 0.044569 | 2.089 | 0 | 0 | 0 | 0 | 0
0.54669 | 2.9016 | 0 | 0.54669 | 2.3549 | 0 | 0 | 0 | 0 | 0
7.715 | 3.7055 | 0 | 3.7055 | 0 | 0 | 4.0095 | 0 | 0 | 0
0.32002 | 4.4948 | 0 | 0.32002 | 4.1748 | 0 | 0 | 0 | 0 | 0
1.6137 | 5 | 0 | 1.6137 | 3.3863 | 0 | 0 | 0 | 0 | 0
0.075131 | 5 | 0 | 0.075131 | 4.9249 | 0 | 0 | 0 | 0 | 0
0.14155 | 5 | 0 | 0.14155 | 4.8585 | 0 | 0 | 0 | 0 | 0
1.5292 | 5 | 0 | 1.5292 | 3.4708 | 0 | 0 | 0 | 0 | 0
2.7188 | 5 | 0 | 2.7188 | 2.2812 | 0 | 0 | 0 | 0 | 0
0.2072 | 5 | 0 | 0.2072 | 4.7928 | 0 | 0 | 0 | 0 | 0
0.30984 | 5 | 0 | 0.30984 | 4.6902 | 0 | 0 | 0 | 0 | 0
1.3336 | 5 | 0 | 1.3336 | 3.6664 | 0 | 0 | 0 | 0 | 0
0.44657 | 5 | 0 | 0.44657 | 4.5534 | 0 | 0 | 0 | 0 | 0
0.59051 | 5 | 0 | 0.59051 | 4.4095 | 0 | 0 | 0 | 0 | 0
1.0116 | 5 | 0 | 1.0116 | 3.9884 | 0 | 0 | 0 | 0 | 0
1.9769 | 5 | 0 | 1.9769 | 3.0231 | 0 | 0 | 0 | 0 | 0
0.1047 | 5 | 0 | 0.1047 | 4.8953 | 0 | 0 | 0 | 0 | 0
1.591 | 5 | 0 | 1.591 | 3.409 | 0 | 0 | 0 | 0 | 0
1.2374 | 4.1008 | 0 | 1.2374 | 2.8634 | 0 | 0 | 0 | 0 | 0
0.88745 | 3.09 | 0 | 0.88745 | 2.2025 | 0 | 0 | 0 | 0 | 0
0.22398 | 2.4639 | 0 | 0.22398 | 2.24 | 0 | 0 | 0 | 0 | 0
0.3796 | 2.436 | 0 | 0.3796 | 2.0564 | 0 | 0 | 0 | 0 | 0
0.37076 | 1.7517 | 0 | 0.37076 | 1.3809 | 0 | 0 | 0 | 0 | 0
0.030261 | 1.0138 | 0 | 0.030261 | 0.98359 | 0 | 0 | 0 | 0 | 0
0.45115 | 0.39322 | -4.7944 | 0.39322 | 0 | 0 | 0 | 0 | 0.057932 | 4.7365
0.80092 | 0 | -4.7944 | 0 | 0 | 0 | 0 | 0 | 0.80092 | 3.9935
0.20073 | 0 | 0 | 0 | 0 | 0 | 0.20073 | 0 | 0 | 0
0.29534 | 0 | 0 | 0 | 0 | 0 | 0.29534 | 0 | 0 | 0
0.17702 | 0 | 0 | 0 | 0 | 0 | 0.17702 | 0 | 0 | 0
0.15335 | 0 | 0 | 0 | 0 | 0 | 0.15335 | 0 | 0 | 0
0.65552 | 0 | 0 | 0 | 0 | 0 | 0.65552 | 0 | 0 | 0
0.40108 | 0 | 0 | 0 | 0 | 0 | 0.40108 | 0 | 0 | 0
0.75436 | 0 | 0 | 0 | 0 | 0 | 0.75436 | 0 | 0 | 0
0.79508 | 0 | 0 | 0 | 0 | 0 | 0.79508 | 0 | 0 | 0
0.42613 | 0 | 0 | 0 | 0 | 0 | 0.42613 | 0 | 0 | 0

## 11
Load Power (kW) | Inverter Power (kW) | EV Power (kW) | Inverter to Load (kW) | Inverter to Grid (kW) | Inverter to EV (kW) | Grid to Load (kW) | Grid to EV (kW) | EV to Load (kW) | EV to Grid (kW)
0.76608 | 0 | 0 | 0 | 0 | 0 | 0.76608 | 0 | 0 | 0
0.25663 | 0 | 0 | 0 | 0 | 0 | 0.25663 | 0 | 0 | 0
1.0278 | 0 | 0 | 0 | 0 | 0 | 1.0278 | 0 | 0 | 0
0.58886 | 0 | 0 | 0 | 0 | 0 | 0.58886 | 0 | 0 | 0
0.031884 | 0 | 0 | 0 | 0 | 0 | 0.031884 | 0 | 0 | 0
1.2967 | 0 | 0 | 0 | 0 | 0 | 1.2967 | 0 | 0 | 0
0.48944 | 0 | 0 | 0 | 0 | 0 | 0.48944 | 0 | 0 | 0
0.31004 | 0 | 0 | 0 | 0 | 0 | 0.31004 | 0 | 0 | 0
0.047014 | 0 | 0 | 0 | 0 | 0 | 0.047014 | 0 | 0 | 0
0.24401 | 0 | 0 | 0 | 0 | 0 | 0.24401 | 0 | 0 | 0
0.36017 | 0.13419 | 0 | 0.13419 | 0 | 0 | 0.22598 | 0 | 0 | 0
0.20451 | 0.66115 | 0 | 0.20451 | 0.45664 | 0 | 0 | 0 | 0 | 0
0.84591 | 1.3581 | 0 | 0.84591 | 0.51221 | 0 | 0 | 0 | 0 | 0
0.48404 | 2.1336 | 0 | 0.48404 | 1.6495 | 0 | 0 | 0 | 0 | 0
0.041359 | 2.9016 | 0 | 0.041359 | 2.8602 | 0 | 0 | 0 | 0 | 0
1.5989 | 3.7055 | 0 | 1.5989 | 2.1066 | 0 | 0 | 0 | 0 | 0
0.89327 | 4.4948 | 0 | 0.89327 | 3.6015 | 0 | 0 | 0 | 0 | 0
0.89747 | 5 | 0 | 0.89747 | 4.1025 | 0 | 0 | 0 | 0 | 0
2.4115 | 5 | 0 | 2.4115 | 2.5885 | 0 | 0 | 0 | 0 | 0
2.4564 | 5 | 0 | 2.4564 | 2.5436 | 0 | 0 | 0 | 0 | 0
4.41 | 5 | 0 | 4.41 | 0.58996 | 0 | 0 | 0 | 0 | 0
0.1906 | 5 | 0 | 0.1906 | 4.8094 | 0 | 0 | 0 | 0 | 0
0.6519 | 5 | 0 | 0.6519 | 4.3481 | 0 | 0 | 0 | 0 | 0
0.56532 | 5 | 0 | 0.56532 | 4.4347 | 0 | 0 | 0 | 0 | 0
3.8305 | 5 | 0 | 3.8305 | 1.1695 | 0 | 0 | 0 | 0 | 0
0.45741 | 5 | 0 | 0.45741 | 4.5426 | 0 | 0 | 0 | 0 | 0
2.4947 | 5 | 0 | 2.4947 | 2.5053 | 0 | 0 | 0 | 0 | 0
1.4366 | 5 | 0 | 1.4366 | 3.5634 | 0 | 0 | 0 | 0 | 0
0.34214 | 5 | 0 | 0.34214 | 4.6579 | 0 | 0 | 0 | 0 | 0
1.807 | 5 | 0 | 1.807 | 3.193 | 0 | 0 | 0 | 0 | 0
0.31389 | 5 | 0 | 0.31389 | 4.6861 | 0 | 0 | 0 | 0 | 0
0.8341 | 4.1008 | 0 | 0.8341 | 3.2667 | 0 | 0 | 0 | 0 | 0
0.069939 | 3.09 | 0 | 0.069939 | 3.02 | 0 | 0 | 0 | 0 | 0
0.67679 | 2.4639 | 0 | 0.67679 | 1.7871 | 0 | 0 | 0 | 0 | 0
1.0103 | 2.436 | 0 | 1.0103 | 1.4257 | 0 | 0 | 0 | 0 | 0
1.0013 | 1.7517 | 0 | 1.0013 | 0.75042 | 0 | 0 | 0 | 0 | 0
2.4832 | 1.0138 | 0 | 1.0138 | 0 | 0 | 1.4694 | 0 | 0 | 0
3.2142 | 0.39322 | 0 | 0.39322 | 0 | 0 | 2.821 | 0 | 0 | 0
2.1749 | 0 | 0 | 0 | 0 | 0 | 2.1749 | 0 | 0 | 0
0.39402 | 0 | 0 | 0 | 0 | 0 | 0.39402 | 0 | 0 | 0
1.8163 | 0 | 0 | 0 | 0 | 0 | 1.8163 | 0 | 0 | 0
1.053 | 0 | 0 | 0 | 0 | 0 | 1.053 | 0 | 0 | 0
0.13349 | 0 | 0 | 0 | 0 | 0 | 0.13349 | 0 | 0 | 0
0.4452 | 0 | 0 | 0 | 0 | 0 | 0.4452 | 0 | 0 | 0
0.43573 | 0 | 0 | 0 | 0 | 0 | 0.43573 | 0 | 0 | 0
0.94803 | 0 | 0 | 0 | 0 | 0 | 0.94803 | 0 | 0 | 0
0.78159 | 0 | 0 | 0 | 0 | 0 | 0.78159 | 0 | 0 | 0
0.29981 | 0 | 0 | 0 | 0 | 0 | 0.29981 | 0 | 0 | 0

## 12
Load Power (kW) | Inverter Power (kW) | Inverter to Load (kW) | Inverter to Grid (kW) | Grid to Load (kW)
0.5315 | 0 | 0 | 0 | 0.5315
0.37028 | 0 | 0 | 0 | 0.37028
0.22923 | 0 | 0 | 0 | 0.22923
0.009913 | 0 | 0 | 0 | 0.009913
1.0544 | 0 | 0 | 0 | 1.0544
0.027249 | 0 | 0 | 0 | 0.027249
0.42618 | 0 | 0 | 0 | 0.42618
0.31225 | 0 | 0 | 0 | 0.31225
1.1717 | 0 | 0 | 0 | 1.1717
0.02679 | 0 | 0 | 0 | 0.02679
0.11321 | 0.13419 | 0.11321 | 0.020987 | 0
1.1146 | 0.66115 | 0.66115 | 0 | 0.45346
1.699 | 1.3581 | 1.3581 | 0 | 0.34085
0.89683 | 2.1336 | 0.89683 | 1.2367 | 0
1.2763 | 2.9016 | 1.2763 | 1.6253 | 0
0.28089 | 3.7055 | 0.28089 | 3.4246 | 0
1.6208 | 4.4948 | 1.6208 | 2.874 | 0
0.93819 | 5 | 0.93819 | 4.0618 | 0
1.0885 | 5 | 1.0885 | 3.9115 | 0
0.43702 | 5 | 0.43702 | 4.563 | 0
2.4312 | 5 | 2.4312 | 2.5688 | 0
0.061806 | 5 | 0.061806 | 4.9382 | 0
0.12115 | 5 | 0.12115 | 4.8789 | 0
0.21023 | 5 | 0.21023 | 4.7898 | 0
0.33455 | 5 | 0.33455 | 4.6654 | 0
2.9719 | 5 | 2.9719 | 2.0281 | 0
0.44519 | 5 | 0.44519 | 4.5548 | 0
0.58052 | 5 | 0.58052 | 4.4195 | 0
3.3258 | 5 | 3.3258 | 1.6742 | 0
0.46575 | 5 | 0.46575 | 4.5343 | 0
2.4498 | 5 | 2.4498 | 2.5502 | 0
4.2786 | 4.1008 | 4.1008 | 0 | 0.17781
8.2273 | 3.09 | 3.09 | 0 | 5.1374
0.27081 | 2.4639 | 0.27081 | 2.1931 | 0
0.36334 | 2.436 | 0.36334 | 2.0727 | 0
1.2706 | 1.7517 | 1.2706 | 0.48114 | 0
0.77789 | 1.0138 | 0.77789 | 0.23596 | 0
0.53893 | 0.39322 | 0.39322 | 0 | 0.14571
0.14555 | 0 | 0 | 0 | 0.14555
0.63932 | 0 | 0 | 0 | 0.63932
0.1558 | 0 | 0 | 0 | 0.1558
0.07937 | 0 | 0 | 0 | 0.07937
0.24911 | 0 | 0 | 0 | 0.24911
1.692 | 0 | 0 | 0 | 1.692
0.68558 | 0 | 0 | 0 | 0.68558
1.6723 | 0 | 0 | 0 | 1.6723
3.3763 | 0 | 0 | 0 | 3.3763
1.3871 | 0 | 0 | 0 | 1.3871

## 13
Load Power (kW) | Inverter Power (kW) | EV Power (kW) | Inverter to Load (kW) | Inverter to Grid (kW) | Inverter to EV (kW) | Grid to Load (kW) | Grid to EV (kW) | EV to Load (kW) | EV to Grid (kW)
0.031844 | 0 | 0 | 0 | 0 | 0 | 0.031844 | 0 | 0 | 0
1.2794 | 0 | 0 | 0 | 0 | 0 | 1.2794 | 0 | 0 | 0
0.30206 | 0 | 0 | 0 | 0 | 0 | 0.30206 | 0 | 0 | 0
1.5806 | 0 | 0 | 0 | 0 | 0 | 1.5806 | 0 | 0 | 0
0.28646 | 0 | 0 | 0 | 0 | 0 | 0.28646 | 0 | 0 | 0
0.13502 | 0 | 0 | 0 | 0 | 0 | 0.13502 | 0 | 0 | 0
0.72321 | 0 | 0 | 0 | 0 | 0 | 0.72321 | 0 | 0 | 0
0.29834 | 0 | 0 | 0 | 0 | 0 | 0.29834 | 0 | 0 | 0
0.99199 | 0 | 0 | 0 | 0 | 0 | 0.99199 | 0 | 0 | 0
0.21979 | 0 | 0 | 0 | 0 | 0 | 0.21979 | 0 | 0 | 0
0.35168 | 0.13419 | 0 | 0.13419 | 0 | 0 | 0.21749 | 0 | 0 | 0
0.059441 | 0.66115 | 0 | 0.059441 | 0.60171 | 0 | 0 | 0 | 0 | 0
0.32366 | 1.3581 | 0 | 0.32366 | 1.0345 | 0 | 0 | 0 | 0 | 0
0.092234 | 2.1336 | 0 | 0.092234 | 2.0413 | 0 | 0 | 0 | 0 | 0
0.11825 | 2.9016 | 0 | 0.11825 | 2.7833 | 0 | 0 | 0 | 0 | 0
0.39473 | 3.7055 | 0 | 0.39473 | 3.3108 | 0 | 0 | 0 | 0 | 0
0.84562 | 4.4948 | 0 | 0.84562 | 3.6492 | 0 | 0 | 0 | 0 | 0
2.3398 | 5 | 0 | 2.3398 | 2.6602 | 0 | 0 | 0 | 0 | 0
0.59216 | 5 | 0 | 0.59216 | 4.4078 | 0 | 0 | 0 | 0 | 0
0.35091 | 5 | 0 | 0.35091 | 4.6491 | 0 | 0 | 0 | 0 | 0
0.68581 | 5 | 5.2022 | 0.68581 | 0 | 4.3142 | 0 | 0.88799 | 0 | 0
1.0978 | 5 | 5.2022 | 1.0978 | 0 | 3.9022 | 0 | 1.3 | 0 | 0
0.083639 | 5 | 5.2022 | 0.083639 | 0 | 4.9164 | 0 | 0.28582 | 0 | 0
0.74323 | 5 | 5.2022 | 0.74323 | 0 | 4.2568 | 0 | 0.94542 | 0 | 0
0.49444 | 5 | 5.2022 | 0.49444 | 0 | 4.5056 | 0 | 0.69662 | 0 | 0
0.10196 | 5 | 5.2022 | 0.10196 | 0 | 4.898 | 0 | 0.30414 | 0 | 0
0.88383 | 5 | 5.2022 | 0.88383 | 0 | 4.1162 | 0 | 1.086 | 0 | 0
0.88367 | 5 | 5.2022 | 0.88367 | 0 | 4.1163 | 0 | 1.0858 | 0 | 0
2.5277 | 5 | 5.2022 | 2.5277 | 0 | 2.4723 | 0 | 2.7298 | 0 | 0
0.52192 | 5 | 5.2022 | 0.52192 | 0 | 4.4781 | 0 | 0.7241 | 0 | 0
0.12276 | 5 | 0 | 0.12276 | 4.8772 | 0 | 0 | 0 | 0 | 0
1.1682 | 4.1008 | 0 | 1.1682 | 2.9326 | 0 | 0 | 0 | 0 | 0
0.78255 | 3.09 | 0 | 0.78255 | 2.3074 | 0 | 0 | 0 | 0 | 0
3.5458 | 2.4639 | 0 | 2.4639 | 0 | 0 | 1.0819 | 0 | 0 | 0
1.1152 | 2.436 | 0 | 1.1152 | 1.3208 | 0 | 0 | 0 | 0 | 0
0.060197 | 1.7517 | 0 | 0.060197 | 1.6915 | 0 | 0 | 0 | 0 | 0
1.4555 | 1.0138 | 0 | 1.0138 | 0 | 0 | 0.44162 | 0 | 0 | 0
0.35328 | 0.39322 | 0 | 0.35328 | 0.039938 | 0 | 0 | 0 | 0 | 0
0.28207 | 0 | 0 | 0 | 0 | 0 | 0.28207 | 0 | 0 | 0
0.91825 | 0 | 0 | 0 | 0 | 0 | 0.91825 | 0 | 0 | 0
0.13607 | 0 | 0 | 0 | 0 | 0 | 0.13607 | 0 | 0 | 0
0.87854 | 0 | 0 | 0 | 0 | 0 | 0.87854 | 0 | 0 | 0
1.173 | 0 | 0 | 0 | 0 | 0 | 1.173 | 0 | 0 | 0
3.9497 | 0 | 0 | 0 | 0 | 0 | 3.9497 | 0 | 0 | 0
0.42368 | 0 | 0 | 0 | 0 | 0 | 0.42368 | 0 | 0 | 0
0.6387 | 0 | 0 | 0 | 0 | 0 | 0.6387 | 0 | 0 | 0
0.004622 | 0 | 0 | 0 | 0 | 0 | 0.004622 | 0 | 0 | 0
0.83808 | 0 | 0 | 0 | 0 | 0 | 0.83808 | 0 | 0 | 0

## 15
Load Power (kW) | Inverter Power (kW) | EV Power (kW) | Inverter to Load (kW) | Inverter to Grid (kW) | Inverter to EV (kW) | Grid to Load (kW) | Grid to EV (kW) | EV to Load (kW) | EV to Grid (kW)
0.098514 | 0 | 0 | 0 | 0 | 0 | 0.098514 | 0 | 0 | 0
0.4428 | 0 | 0 | 0 | 0 | 0 | 0.4428 | 0 | 0 | 0
1.0625 | 0 | 0 | 0 | 0 | 0 | 1.0625 | 0 | 0 | 0
0.27171 | 0 | 0 | 0 | 0 | 0 | 0.27171 | 0 | 0 | 0
0.26487 | 0 | 0 | 0 | 0 | 0 | 0.26487 | 0 | 0 | 0
0.72382 | 0 | 0 | 0 | 0 | 0 | 0.72382 | 0 | 0 | 0
0.452 | 0 | 0 | 0 | 0 | 0 | 0.452 | 0 | 0 | 0
0.23319 | 0 | 0 | 0 | 0 | 0 | 0.23319 | 0 | 0 | 0
0.001943 | 0 | 0 | 0 | 0 | 0 | 0.001943 | 0 | 0 | 0
0.053868 | 0 | 0 | 0 | 0 | 0 | 0.053868 | 0 | 0 | 0
1.4789 | 0.13419 | 0 | 0.13419 | 0 | 0 | 1.3447 | 0 | 0 | 0
0.64848 | 0.66115 | 0 | 0.64848 | 0.012672 | 0 | 0 | 0 | 0 | 0
1.5751 | 1.3581 | 0 | 1.3581 | 0 | 0 | 0.21699 | 0 | 0 | 0
0.37088 | 2.1336 | 0 | 0.37088 | 1.7627 | 0 | 0 | 0 | 0 | 0
0.20828 | 2.9016 | 0 | 0.20828 | 2.6933 | 0 | 0 | 0 | 0 | 0
0.059158 | 3.7055 | 0 | 0.059158 | 3.6463 | 0 | 0 | 0 | 0 | 0
1.6948 | 4.4948 | 0 | 1.6948 | 2.8 | 0 | 0 | 0 | 0 | 0
0.12454 | 5 | 0 | 0.12454 | 4.8755 | 0 | 0 | 0 | 0 | 0
0.13389 | 5 | 0 | 0.13389 | 4.8661 | 0 | 0 | 0 | 0 | 0
0.028337 | 5 | 0 | 0.028337 | 4.9717 | 0 | 0 | 0 | 0 | 0
1.5172 | 5 | 0 | 1.5172 | 3.4828 | 0 | 0 | 0 | 0 | 0
0.19285 | 5 | 0 | 0.19285 | 4.8071 | 0 | 0 | 0 | 0 | 0
0.25566 | 5 | 0 | 0.25566 | 4.7443 | 0 | 0 | 0 | 0 | 0
0.40908 | 5 | 0 | 0.40908 | 4.5909 | 0 | 0 | 0 | 0 | 0
0.16941 | 5 | 0 | 0.16941 | 4.8306 | 0 | 0 | 0 | 0 | 0
0.99728 | 5 | 0 | 0.99728 | 4.0027 | 0 | 0 | 0 | 0 | 0
0.044933 | 5 | 0 | 0.044933 | 4.9551 | 0 | 0 | 0 | 0 | 0
0.25457 | 5 | 0 | 0.25457 | 4.7454 | 0 | 0 | 0 | 0 | 0
1.904 | 5 | 0 | 1.904 | 3.096 | 0 | 0 | 0 | 0 | 0
1.5521 | 5 | 0 | 1.5521 | 3.4479 | 0 | 0 | 0 | 0 | 0
0.091128 | 5 | 0 | 0.091128 | 4.9089 | 0 | 0 | 0 | 0 | 0
1.1996 | 4.1008 | 0 | 1.1996 | 2.9012 | 0 | 0 | 0 | 0 | 0
0.536 | 3.09 | 0 | 0.536 | 2.554 | 0 | 0 | 0 | 0 | 0
2.7657 | 2.4639 | 0 | 2.4639 | 0 | 0 | 0.30178 | 0 | 0 | 0
0.98183 | 2.436 | 0 | 0.98183 | 1.4542 | 0 | 0 | 0 | 0 | 0
4.7942 | 1.7517 | 0 | 1.7517 | 0 | 0 | 3.0425 | 0 | 0 | 0
1.0225 | 1.0138 | 0 | 1.0138 | 0 | 0 | 0.0086355 | 0 | 0 | 0
3.6483 | 0.39322 | 0 | 0.39322 | 0 | 0 | 3.2551 | 0 | 0 | 0
4.1079 | 0 | 0 | 0 | 0 | 0 | 4.1079 | 0 | 0 | 0
2.595 | 0 | 0 | 0 | 0 | 0 | 2.595 | 0 | 0 | 0
0.15311 | 0 | 0 | 0 | 0 | 0 | 0.15311 | 0 | 0 | 0
0.10713 | 0 | 0 | 0 | 0 | 0 | 0.10713 | 0 | 0 | 0
2.8927 | 0 | 0 | 0 | 0 | 0 | 2.8927 | 0 | 0 | 0
0.83036 | 0 | 0 | 0 | 0 | 0 | 0.83036 | 0 | 0 | 0
1.0431 | 0 | 0 | 0 | 0 | 0 | 1.0431 | 0 | 0 | 0
3.4557 | 0 | 0 | 0 | 0 | 0 | 3.4557 | 0 | 0 | 0
0.18205 | 0 | 0 | 0 | 0 | 0 | 0.18205 | 0 | 0 | 0
0.53012 | 0 | 0 | 0 | 0 | 0 | 0.53012 | 0 | 0 | 0

## 16
Load Power (kW) | Inverter Power (kW) | Inverter to Load (kW) | Inverter to Grid (kW) | Grid to Load (kW)
0.52532 | 0 | 0 | 0 | 0.52532
0.73787 | 0 | 0 | 0 | 0.73787
0.74665 | 0 | 0 | 0 | 0.74665
0.49609 | 0 | 0 | 0 | 0.49609
1.2943 | 0 | 0 | 0 | 1.2943
0.17649 | 0 | 0 | 0 | 0.17649
0.079745 | 0 | 0 | 0 | 0.079745
0.58052 | 0 | 0 | 0 | 0.58052
0.6724 | 0 | 0 | 0 | 0.6724
0.004888 | 0 | 0 | 0 | 0.004888
1.365 | 0.13419 | 0.13419 | 0 | 1.2308
0.4258 | 0.66115 | 0.4258 | 0.23535 | 0
0.5292 | 1.3581 | 0.5292 | 0.82891 | 0
0.50595 | 2.1336 | 0.50595 | 1.6276 | 0
0.32306 | 2.9016 | 0.32306 | 2.5785 | 0
1.329 | 3.7055 | 1.329 | 2.3765 | 0
0.67598 | 4.4948 | 0.67598 | 3.8188 | 0
0.57199 | 5 | 0.57199 | 4.428 | 0
0.46257 | 5 | 0.46257 | 4.5374 | 0
2.3569 | 5 | 2.3569 | 2.6431 | 0
0.006601 | 5 | 0.006601 | 4.9934 | 0
2.6346 | 5 | 2.6346 | 2.3654 | 0
1.1526 | 5 | 1.1526 | 3.8474 | 0
1.1623 | 5 | 1.1623 | 3.8377 | 0
0.23164 | 5 | 0.23164 | 4.7684 | 0
0.3382 | 5 | 0.3382 | 4.6618 | 0
1.1335 | 5 | 1.1335 | 3.8665 | 0
1.0967 | 5 | 1.0967 | 3.9033 | 0
0.75881 | 5 | 0.75881 | 4.2412 | 0
1.0831 | 5 | 1.0831 | 3.9169 | 0
0.80923 | 5 | 0.80923 | 4.1908 | 0
0.32868 | 4.1008 | 0.32868 | 3.7721 | 0
1.0752 | 3.09 | 1.0752 | 2.0148 | 0
0.64542 | 2.4639 | 0.64542 | 1.8185 | 0
0.033608 | 2.436 | 0.033608 | 2.4024 | 0
0.27571 | 1.7517 | 0.27571 | 1.476 | 0
0.69466 | 1.0138 | 0.69466 | 0.31919 | 0
0.45558 | 0.39322 | 0.39322 | 0 | 0.062365
3.5466 | 0 | 0 | 0 | 3.5466
0.51393 | 0 | 0 | 0 | 0.51393
0.38135 | 0 | 0 | 0 | 0.38135
1.364 | 0 | 0 | 0 | 1.364
0.73905 | 0 | 0 | 0 | 0.73905
2.6315 | 0 | 0 | 0 | 2.6315
0.41773 | 0 | 0 | 0 | 0.41773
1.168 | 0 | 0 | 0 | 1.168
0.15601 | 0 | 0 | 0 | 0.15601
0.020503 | 0 | 0 | 0 | 0.020503

## 18
Load Power (kW) | Inverter Power (kW) | Inverter to Load (kW) | Inverter to Grid (kW) | Grid to Load (kW)
0.19732 | 0 | 0 | 0 | 0.19732
0.73473 | 0 | 0 | 0 | 0.73473
0.23669 | 0 | 0 | 0 | 0.23669
0.1265 | 0 | 0 | 0 | 0.1265
0.058785 | 0 | 0 | 0 | 0.058785
0.38964 | 0 | 0 | 0 | 0.38964
0.1703 | 0 | 0 | 0 | 0.1703
0.39772 | 0 | 0 | 0 | 0.39772
0.25803 | 0 | 0 | 0 | 0.25803
0.27515 | 0 | 0 | 0 | 0.27515
1.3789 | 0.13419 | 0.13419 | 0 | 1.2447
0.47158 | 0.66115 | 0.47158 | 0.18958 | 0
0.83679 | 1.3581 | 0.83679 | 0.52132 | 0
0.71708 | 2.1336 | 0.71708 | 1.4165 | 0
1.8502 | 2.9016 | 1.8502 | 1.0514 | 0
0.59498 | 3.7055 | 0.59498 | 3.1105 | 0
0.041064 | 4.4948 | 0.041064 | 4.4537 | 0
0.39134 | 5 | 0.39134 | 4.6087 | 0
2.0691 | 5 | 2.0691 | 2.9309 | 0
0.44852 | 5 | 0.44852 | 4.5515 | 0
0.13243 | 5 | 0.13243 | 4.8676 | 0
1.7473 | 5 | 1.7473 | 3.2527 | 0
0.70197 | 5 | 0.70197 | 4.298 | 0
0.28962 | 5 | 0.28962 | 4.7104 | 0
1.3883 | 5 | 1.3883 | 3.6117 | 0
2.0934 | 5 | 2.0934 | 2.9066 | 0
1.7711 | 5 | 1.7711 | 3.2289 | 0
1.034 | 5 | 1.034 | 3.966 | 0
0.25403 | 5 | 0.25403 | 4.746 | 0
0.97722 | 5 | 0.97722 | 4.0228 | 0
1.0076 | 5 | 1.0076 | 3.9924 | 0
2.2967 | 4.1008 | 2.2967 | 1.804 | 0
0.54633 | 3.09 | 0.54633 | 2.5437 | 0
1.1782 | 2.4639 | 1.1782 | 1.2857 | 0
0.72937 | 2.436 | 0.72937 | 1.7067 | 0
0.88763 | 1.7517 | 0.88763 | 0.86407 | 0
0.54986 | 1.0138 | 0.54986 | 0.46399 | 0
2.1666 | 0.39322 | 0.39322 | 0 | 1.7733
0.74839 | 0 | 0 | 0 | 0.74839
1.0789 | 0 | 0 | 0 | 1.0789
0.15954 | 0 | 0 | 0 | 0.15954
0.08521 | 0 | 0 | 0 | 0.08521
0.01252 | 0 | 0 | 0 | 0.01252
0.85869 | 0 | 0 | 0 | 0.85869
0.26914 | 0 | 0 | 0 | 0.26914
1.8505 | 0 | 0 | 0 | 1.8505
0.82404 | 0 | 0 | 0 | 0.82404
0.062081 | 0 | 0 | 0 | 0.062081

## 19
Load Power (kW) | Inverter Power (kW) | EV Power (kW) | Inverter to Load (kW) | Inverter to Grid (kW) | Inverter to EV (kW) | Grid to Load (kW) | Grid to EV (kW) | EV to Load (kW) | EV to Grid (kW)
0.42846 | 0 | 0 | 0 | 0 | 0 | 0.42846 | 0 | 0 | 0
0.36161 | 0 | 0 | 0 | 0 | 0 | 0.36161 | 0 | 0 | 0
1.2174 | 0 | 0 | 0 | 0 | 0 | 1.2174 | 0 | 0 | 0
0.89367 | 0 | 0 | 0 | 0 | 0 | 0.89367 | 0 | 0 | 0
0.13564 | 0 | 0 | 0 | 0 | 0 | 0.13564 | 0 | 0 | 0
0.24227 | 0 | 0 | 0 | 0 | 0 | 0.24227 | 0 | 0 | 0
0.42793 | 0 | 0 | 0 | 0 | 0 | 0.42793 | 0 | 0 | 0
0.36336 | 0 | 0 | 0 | 0 | 0 | 0.36336 | 0 | 0 | 0
0.37155 | 0 | 0 | 0 | 0 | 0 | 0.37155 | 0 | 0 | 0
0.43002 | 0 | 0 | 0 | 0 | 0 | 0.43002 | 0 | 0 | 0
0.84152 | 0.13419 | 0 | 0.13419 | 0 | 0 | 0.70732 | 0 | 0 | 0
0.97378 | 0.66115 | 0 | 0.66115 | 0 | 0 | 0.31263 | 0 | 0 | 0
0.3623 | 1.3581 | 0 | 0.3623 | 0.99581 | 0 | 0 | 0 | 0 | 0
0.42589 | 2.1336 | 0 | 0.42589 | 1.7077 | 0 | 0 | 0 | 0 | 0
1.6785 | 2.9016 | 0 | 1.6785 | 1.2231 | 0 | 0 | 0 | 0 | 0
0.12362 | 3.7055 | 0 | 0.12362 | 3.5819 | 0 | 0 | 0 | 0 | 0
0.69442 | 4.4948 | 0 | 0.69442 | 3.8004 | 0 | 0 | 0 | 0 | 0
0.58097 | 5 | 0 | 0.58097 | 4.419 | 0 | 0 | 0 | 0 | 0
0.089113 | 5 | 0 | 0.089113 | 4.9109 | 0 | 0 | 0 | 0 | 0
3.906 | 5 | 0 | 3.906 | 1.094 | 0 | 0 | 0 | 0 | 0
0.18554 | 5 | 0 | 0.18554 | 4.8145 | 0 | 0 | 0 | 0 | 0
1.2266 | 5 | 0 | 1.2266 | 3.7734 | 0 | 0 | 0 | 0 | 0
0.1351 | 5 | 0 | 0.1351 | 4.8649 | 0 | 0 | 0 | 0 | 0
0.070414 | 5 | 0 | 0.070414 | 4.9296 | 0 | 0 | 0 | 0 | 0
7.2548 | 5 | 0 | 5 | 0 | 0 | 2.2548 | 0 | 0 | 0
0.69268 | 5 | 0 | 0.69268 | 4.3073 | 0 | 0 | 0 | 0 | 0
0.31477 | 5 | 0 | 0.31477 | 4.6852 | 0 | 0 | 0 | 0 | 0
0.16126 | 5 | 0 | 0.16126 | 4.8387 | 0 | 0 | 0 | 0 | 0
0.31035 | 5 | 0 | 0.31035 | 4.6897 | 0 | 0 | 0 | 0 | 0
0.19101 | 5 | 0 | 0.19101 | 4.809 | 0 | 0 | 0 | 0 | 0
0.95332 | 5 | 0 | 0.95332 | 4.0467 | 0 | 0 | 0 | 0 | 0
0.66917 | 4.1008 | 0 | 0.66917 | 3.4316 | 0 | 0 | 0 | 0 | 0
0.059246 | 3.09 | 0 | 0.059246 | 3.0307 | 0 | 0 | 0 | 0 | 0
0.53952 | 2.4639 | 0 | 0.53952 | 1.9244 | 0 | 0 | 0 | 0 | 0
0.54656 | 2.436 | 0 | 0.54656 | 1.8895 | 0 | 0 | 0 | 0 | 0
4.1333 | 1.7517 | 0 | 1.7517 | 0 | 0 | 2.3816 | 0 | 0 | 0
0.022617 | 1.0138 | 0 | 0.022617 | 0.99123 | 0 | 0 | 0 | 0 | 0
3.1157 | 0.39322 | 0 | 0.39322 | 0 | 0 | 2.7225 | 0 | 0 | 0
2.4246 | 0 | 0 | 0 | 0 | 0 | 2.4246 | 0 | 0 | 0
3.3839 | 0 | 0 | 0 | 0 | 0 | 3.3839 | 0 | 0 | 0
0.33141 | 0 | 0 | 0 | 0 | 0 | 0.33141 | 0 | 0 | 0
0.50291 | 0 | 0 | 0 | 0 | 0 | 0.50291 | 0 | 0 | 0
3.0896 | 0 | 0 | 0 | 0 | 0 | 3.0896 | 0 | 0 | 0
0.17577 | 0 | 0 | 0 | 0 | 0 | 0.17577 | 0 | 0 | 0
2.3365 | 0 | 0 | 0 | 0 | 0 | 2.3365 | 0 | 0 | 0
1.7362 | 0 | 0 | 0 | 0 | 0 | 1.7362 | 0 | 0 | 0
0.39726 | 0 | 0 | 0 | 0 | 0 | 0.39726 | 0 | 0 | 0
2.3941 | 0 | 0 | 0 | 0 | 0 | 2.3941 | 0 | 0 | 0

## 21
Load Power (kW) | Inverter Power (kW) | EV Power (kW) | Inverter to Load (kW) | Inverter to Grid (kW) | Inverter to EV (kW) | Grid to Load (kW) | Grid to EV (kW) | EV to Load (kW) | EV to Grid (kW)
0.19379 | 0 | 0 | 0 | 0 | 0 | 0.19379 | 0 | 0 | 0
0.071705 | 0 | 0 | 0 | 0 | 0 | 0.071705 | 0 | 0 | 0
0.14468 | 0 | 0 | 0 | 0 | 0 | 0.14468 | 0 | 0 | 0
0.33744 | 0 | 0 | 0 | 0 | 0 | 0.33744 | 0 | 0 | 0
0.018853 | 0 | 0 | 0 | 0 | 0 | 0.018853 | 0 | 0 | 0
0.3936 | 0 | 0 | 0 | 0 | 0 | 0.3936 | 0 | 0 | 0
0.002967 | 0 | 0 | 0 | 0 | 0 | 0.002967 | 0 | 0 | 0
0.23276 | 0 | 0 | 0 | 0 | 0 | 0.23276 | 0 | 0 | 0
0.77763 | 0 | 0 | 0 | 0 | 0 | 0.77763 | 0 | 0 | 0
0.21822 | 0 | 0 | 0 | 0 | 0 | 0.21822 | 0 | 0 | 0
0.083005 | 0.13419 | 0 | 0.083005 | 0.051188 | 0 | 0 | 0 | 0 | 0
0.29078 | 0.66115 | 0 | 0.29078 | 0.37037 | 0 | 0 | 0 | 0 | 0
0.76457 | 1.3581 | 0 | 0.76457 | 0.59354 | 0 | 0 | 0 | 0 | 0
0.73761 | 2.1336 | 0 | 0.73761 | 1.3959 | 0 | 0 | 0 | 0 | 0
1.563 | 2.9016 | 0 | 1.563 | 1.3386 | 0 | 0 | 0 | 0 | 0
0.14539 | 3.7055 | 0 | 0.14539 | 3.5601 | 0 | 0 | 0 | 0 | 0
1.5963 | 4.4948 | 0 | 1.5963 | 2.8985 | 0 | 0 | 0 | 0 | 0
0.64895 | 5 | 0 | 0.64895 | 4.351 | 0 | 0 | 0 | 0 | 0
0.68975 | 5 | 0 | 0.68975 | 4.3102 | 0 | 0 | 0 | 0 | 0
0.11109 | 5 | 0 | 0.11109 | 4.8889 | 0 | 0 | 0 | 0 | 0
0.021067 | 5 | 5.2022 | 0.021067 | 0 | 4.9789 | 0 | 0.22325 | 0 | 0
0.36692 | 5 | 5.2022 | 0.36692 | 0 | 4.6331 | 0 | 0.5691 | 0 | 0
0.14247 | 5 | 5.2022 | 0.14247 | 0 | 4.8575 | 0 | 0.34465 | 0 | 0
0.062654 | 5 | 5.2022 | 0.062654 | 0 | 4.9373 | 0 | 0.26483 | 0 | 0
0.48074 | 5 | 0 | 0.48074 | 4.5193 | 0 | 0 | 0 | 0 | 0
0.62552 | 5 | 0 | 0.62552 | 4.3745 | 0 | 0 | 0 | 0 | 0
0.42296 | 5 | 0 | 0.42296 | 4.577 | 0 | 0 | 0 | 0 | 0
0.87851 | 5 | 0 | 0.87851 | 4.1215 | 0 | 0 | 0 | 0 | 0
0.51362 | 5 | 0 | 0.51362 | 4.4864 | 0 | 0 | 0 | 0 | 0
1.2933 | 5 | 0 | 1.2933 | 3.7067 | 0 | 0 | 0 | 0 | 0
0.22291 | 5 | 0 | 0.22291 | 4.7771 | 0 | 0 | 0 | 0 | 0
0.17824 | 4.1008 | 0 | 0.17824 | 3.9225 | 0 | 0 | 0 | 0 | 0
0.92833 | 3.09 | 0 | 0.92833 | 2.1616 | 0 | 0 | 0 | 0 | 0
0.35417 | 2.4639 | -4.7944 | 0.35417 | 2.1098 | 0 | 0 | 0 | 0 | 4.7944
3.7844 | 2.436 | -4.7944 | 2.436 | 0 | 0 | 0 | 0 | 1.3484 | 3.4461
1.5358 | 1.7517 | -4.7944 | 1.5358 | 0.21584 | 0 | 0 | 0 | 0 | 4.7944
1.4955 | 1.0138 | -4.7944 | 1.0138 | 0 | 0 | 0 | 0 | 0.48161 | 4.3128
0.030951 | 0.39322 | -0.20247 | 0.030951 | 0.36227 | 0 | 0 | 0 | 0 | 0.20247
0.63923 | 0 | 0 | 0 | 0 | 0 | 0.63923 | 0 | 0 | 0
1.1518 | 0 | 0 | 0 | 0 | 0 | 1.1518 | 0 | 0 | 0
3.6193 | 0 | 0 | 0 | 0 | 0 | 3.6193 | 0 | 0 | 0
1.3008 | 0 | 0 | 0 | 0 | 0 | 1.3008 | 0 | 0 | 0
0.11927 | 0 | 0 | 0 | 0 | 0 | 0.11927 | 0 | 0 | 0
1.9701 | 0 | 0 | 0 | 0 | 0 | 1.9701 | 0 | 0 | 0
0.20759 | 0 | 0 | 0 | 0 | 0 | 0.20759 | 0 | 0 | 0
0.77435 | 0 | 0 | 0 | 0 | 0 | 0.77435 | 0 | 0 | 0
0.0363 | 0 | 0 | 0 | 0 | 0 | 0.0363 | 0 | 0 | 0
0.50213 | 0 | 0 | 0 | 0 | 0 | 0.50213 | 0 | 0 | 0

## 23
Load Power (kW) | Inverter Power (kW) | EV Power (kW) | Inverter to Load (kW) | Inverter to Grid (kW) | Inverter to EV (kW) | Grid to Load (kW) | Grid to EV (kW) | EV to Load (kW) | EV to Grid (kW)
0.74669 | 0 | 0 | 0 | 0 | 0 | 0.74669 | 0 | 0 | 0
0.02388 | 0 | 0 | 0 | 0 | 0 | 0.02388 | 0 | 0 | 0
0.022523 | 0 | 0 | 0 | 0 | 0 | 0.022523 | 0 | 0 | 0
1.2676 | 0 | 0 | 0 | 0 | 0 | 1.2676 | 0 | 0 | 0
0.28308 | 0 | 0 | 0 | 0 | 0 | 0.28308 | 0 | 0 | 0
0.068197 | 0 | 0 | 0 | 0 | 0 | 0.068197 | 0 | 0 | 0
0.71958 | 0 | 0 | 0 | 0 | 0 | 0.71958 | 0 | 0 | 0
0.25417 | 0 | 0 | 0 | 0 | 0 | 0.25417 | 0 | 0 | 0
0.025917 | 0 | 0 | 0 | 0 | 0 | 0.025917 | 0 | 0 | 0
0.63689 | 0 | 0 | 0 | 0 | 0 | 0.63689 | 0 | 0 | 0
0.81851 | 0.13419 | 0 | 0.13419 | 0 | 0 | 0.68432 | 0 | 0 | 0
0.15934 | 0.66115 | 0 | 0.15934 | 0.50181 | 0 | 0 | 0 | 0 | 0
0.59913 | 1.3581 | 0 | 0.59913 | 0.75898 | 0 | 0 | 0 | 0 | 0
0.20626 | 2.1336 | 0 | 0.20626 | 1.9273 | 0 | 0 | 0 | 0 | 0
0.006941 | 2.9016 | 0 | 0.006941 | 2.8947 | 0 | 0 | 0 | 0 | 0
0.55087 | 3.7055 | 0 | 0.55087 | 3.1546 | 0 | 0 | 0 | 0 | 0
0.37839 | 4.4948 | 0 | 0.37839 | 4.1164 | 0 | 0 | 0 | 0 | 0
0.20714 | 5 | 0 | 0.20714 | 4.7929 | 0 | 0 | 0 | 0 | 0
1.7513 | 5 | 0 | 1.7513 | 3.2487 | 0 | 0 | 0 | 0 | 0
0.021751 | 5 | 0 | 0.021751 | 4.9782 | 0 | 0 | 0 | 0 | 0
0.38111 | 5 | 0 | 0.38111 | 4.6189 | 0 | 0 | 0 | 0 | 0
4.2707 | 5 | 0 | 4.2707 | 0.72935 | 0 | 0 | 0 | 0 | 0
0.14328 | 5 | 0 | 0.14328 | 4.8567 | 0 | 0 | 0 | 0 | 0
0.13687 | 5 | 0 | 0.13687 | 4.8631 | 0 | 0 | 0 | 0 | 0
5.8299 | 5 | 0 | 5 | 0 | 0 | 0.82991 | 0 | 0 | 0
2.8656 | 5 | 0 | 2.8656 | 2.1344 | 0 | 0 | 0 | 0 | 0
0.15507 | 5 | 0 | 0.15507 | 4.8449 | 0 | 0 | 0 | 0 | 0
0.55689 | 5 | 0 | 0.55689 | 4.4431 | 0 | 0 | 0 | 0 | 0
1.2025 | 5 | 0 | 1.2025 | 3.7975 | 0 | 0 | 0 | 0 | 0
1.5475 | 5 | 0 | 1.5475 | 3.4525 | 0 | 0 | 0 | 0 | 0
0.56208 | 5 | 0 | 0.56208 | 4.4379 | 0 | 0 | 0 | 0 | 0
1.1521 | 4.1008 | 0 | 1.1521 | 2.9487 | 0 | 0 | 0 | 0 | 0
0.87977 | 3.09 | 0 | 0.87977 | 2.2102 | 0 | 0 | 0 | 0 | 0
0.24917 | 2.4639 | 0 | 0.24917 | 2.2148 | 0 | 0 | 0 | 0 | 0
1.0735 | 2.436 | 0 | 1.0735 | 1.3625 | 0 | 0 | 0 | 0 | 0
1.4847 | 1.7517 | 0 | 1.4847 | 0.26695 | 0 | 0 | 0 | 0 | 0
0.61207 | 1.0138 | 0 | 0.61207 | 0.40177 | 0 | 0 | 0 | 0 | 0
0.34208 | 0.39322 | 0 | 0.34208 | 0.051142 | 0 | 0 | 0 | 0 | 0
1.9556 | 0 | 0 | 0 | 0 | 0 | 1.9556 | 0 | 0 | 0
0.44178 | 0 | 0 | 0 | 0 | 0 | 0.44178 | 0 | 0 | 0
1.988 | 0 | 0 | 0 | 0 | 0 | 1.988 | 0 | 0 | 0
0.22654 | 0 | 0 | 0 | 0 | 0 | 0.22654 | 0 | 0 | 0
1.3965 | 0 | 0 | 0 | 0 | 0 | 1.3965 | 0 | 0 | 0
0.38523 | 0 | 0 | 0 | 0 | 0 | 0.38523 | 0 | 0 | 0
1.3417 | 0 | 0 | 0 | 0 | 0 | 1.3417 | 0 | 0 | 0
0.27049 | 0 | 0 | 0 | 0 | 0 | 0.27049 | 0 | 0 | 0
0.60367 | 0 | 0 | 0 | 0 | 0 | 0.60367 | 0 | 0 | 0
5.4231 | 0 | 0 | 0 | 0 | 0 | 5.4231 | 0 | 0 | 0

## 24
Load Power (kW) | Inverter Power (kW) | Inverter to Load (kW) | Inverter to Grid (kW) | Grid to Load (kW)
1.447 | 0 | 0 | 0 | 1.447
0.34969 | 0 | 0 | 0 | 0.34969
1.8758 | 0 | 0 | 0 | 1.8758
0.33439 | 0 | 0 | 0 | 0.33439
0.34542 | 0 | 0 | 0 | 0.34542
0.53118 | 0 | 0 | 0 | 0.53118
0.004483 | 0 | 0 | 0 | 0.004483
1.0411 | 0 | 0 | 0 | 1.0411
1.0575 | 0 | 0 | 0 | 1.0575
1.3509 | 0 | 0 | 0 | 1.3509
1.2278 | 0.13419 | 0.13419 | 0 | 1.0936
0.15086 | 0.66115 | 0.15086 | 0.51029 | 0
0.69938 | 1.3581 | 0.69938 | 0.65873 | 0
3.1998 | 2.1336 | 2.1336 | 0 | 1.0662
0.57193 | 2.9016 | 0.57193 | 2.3297 | 0
0.78635 | 3.7055 | 0.78635 | 2.9191 | 0
0.51312 | 4.4948 | 0.51312 | 3.9817 | 0
0.24743 | 5 | 0.24743 | 4.7526 | 0
0.11806 | 5 | 0.11806 | 4.8819 | 0
0.52825 | 5 | 0.52825 | 4.4717 | 0
4.5492 | 5 | 4.5492 | 0.45082 | 0
0.38259 | 5 | 0.38259 | 4.6174 | 0
4.1607 | 5 | 4.1607 | 0.83929 | 0
0.37492 | 5 | 0.37492 | 4.6251 | 0
1.2504 | 5 | 1.2504 | 3.7496 | 0
0.040869 | 5 | 0.040869 | 4.9591 | 0
2.2579 | 5 | 2.2579 | 2.7421 | 0
1.0008 | 5 | 1.0008 | 3.9992 | 0
0.23957 | 5 | 0.23957 | 4.7604 | 0
0.14149 | 5 | 0.14149 | 4.8585 | 0
0.58299 | 5 | 0.58299 | 4.417 | 0
1.1828 | 4.1008 | 1.1828 | 2.918 | 0
0.051383 | 3.09 | 0.051383 | 3.0386 | 0
0.016388 | 2.4639 | 0.016388 | 2.4476 | 0
0.45471 | 2.436 | 0.45471 | 1.9813 | 0
1.9096 | 1.7517 | 1.7517 | 0 | 0.1579
0.72662 | 1.0138 | 0.72662 | 0.28723 | 0
2.5749 | 0.39322 | 0.39322 | 0 | 2.1817
1.6375 | 0 | 0 | 0 | 1.6375
1.146 | 0 | 0 | 0 | 1.146
0.56687 | 0 | 0 | 0 | 0.56687
0.97178 | 0 | 0 | 0 | 0.97178
2.4162 | 0 | 0 | 0 | 2.4162
4.9353 | 0 | 0 | 0 | 4.9353
0.33424 | 0 | 0 | 0 | 0.33424
0.655 | 0 | 0 | 0 | 0.655
0.47296 | 0 | 0 | 0 | 0.47296
0.76414 | 0 | 0 | 0 | 0.76414

## 25
Load Power (kW) | Inverter Power (kW) | Inverter to Load (kW) | Inverter to Grid (kW) | Grid to Load (kW)
1.9454 | 0 | 0 | 0 | 1.9454
0.57957 | 0 | 0 | 0 | 0.57957
0.83181 | 0 | 0 | 0 | 0.83181
0.014877 | 0 | 0 | 0 | 0.014877
0.27362 | 0 | 0 | 0 | 0.27362
0.23489 | 0 | 0 | 0 | 0.23489
0.20948 | 0 | 0 | 0 | 0.20948
1.1351 | 0 | 0 | 0 | 1.1351
0.060249 | 0 | 0 | 0 | 0.060249
0.1965 | 0 | 0 | 0 | 0.1965
0.11434 | 0.13419 | 0.11434 | 0.019857 | 0
0.74646 | 0.66115 | 0.66115 | 0 | 0.085305
0.73659 | 1.3581 | 0.73659 | 0.62152 | 0
2.8027 | 2.1336 | 2.1336 | 0 | 0.66915
0.60638 | 2.9016 | 0.60638 | 2.2952 | 0
0.97933 | 3.7055 | 0.97933 | 2.7262 | 0
1.29 | 4.4948 | 1.29 | 3.2048 | 0
0.09065 | 5 | 0.09065 | 4.9093 | 0
1.8311 | 5 | 1.8311 | 3.1689 | 0
0.33065 | 5 | 0.33065 | 4.6693 | 0
0.89608 | 5 | 0.89608 | 4.1039 | 0
0.3148 | 5 | 0.3148 | 4.6852 | 0
0.44892 | 5 | 0.44892 | 4.5511 | 0
0.22033 | 5 | 0.22033 | 4.7797 | 0
0.33937 | 5 | 0.33937 | 4.6606 | 0
0.76608 | 5 | 0.76608 | 4.2339 | 0
0.92116 | 5 | 0.92116 | 4.0788 | 0
2.5128 | 5 | 2.5128 | 2.4872 | 0
0.096778 | 5 | 0.096778 | 4.9032 | 0
0.1662 | 5 | 0.1662 | 4.8338 | 0
1.4711 | 5 | 1.4711 | 3.5289 | 0
0.70808 | 4.1008 | 0.70808 | 3.3927 | 0
0.15345 | 3.09 | 0.15345 | 2.9365 | 0
0.32028 | 2.4639 | 0.32028 | 2.1437 | 0
0.82395 | 2.436 | 0.82395 | 1.6121 | 0
0.11853 | 1.7517 | 0.11853 | 1.6332 | 0
0.79244 | 1.0138 | 0.79244 | 0.2214 | 0
0.84114 | 0.39322 | 0.39322 | 0 | 0.44792
3.7733 | 0 | 0 | 0 | 3.7733
1.7876 | 0 | 0 | 0 | 1.7876
0.99387 | 0 | 0 | 0 | 0.99387
0.18176 | 0 | 0 | 0 | 0.18176
0.05652 | 0 | 0 | 0 | 0.05652
0.13398 | 0 | 0 | 0 | 0.13398
0.21279 | 0 | 0 | 0 | 0.21279
0.45787 | 0 | 0 | 0 | 0.45787
0.71514 | 0 | 0 | 0 | 0.71514
0.2002 | 0 | 0 | 0 | 0.2002

## 26
Load Power (kW) | Inverter Power (kW) | EV Power (kW) | Inverter to Load (kW) | Inverter to Grid (kW) | Inverter to EV (kW) | Grid to Load (kW) | Grid to EV (kW) | EV to Load (kW) | EV to Grid (kW)
1.4241 | 0 | 0 | 0 | 0 | 0 | 1.4241 | 0 | 0 | 0
0.64489 | 0 | 0 | 0 | 0 | 0 | 0.64489 | 0 | 0 | 0
0.41655 | 0 | 0 | 0 | 0 | 0 | 0.41655 | 0 | 0 | 0
0.26393 | 0 | 0 | 0 | 0 | 0 | 0.26393 | 0 | 0 | 0
0.16695 | 0 | 0 | 0 | 0 | 0 | 0.16695 | 0 | 0 | 0
0.34947 | 0 | 0 | 0 | 0 | 0 | 0.34947 | 0 | 0 | 0
0.91291 | 0 | 0 | 0 | 0 | 0 | 0.91291 | 0 | 0 | 0
2.3716 | 0 | 0 | 0 | 0 | 0 | 2.3716 | 0 | 0 | 0
3.9475 | 0 | 0 | 0 | 0 | 0 | 3.9475 | 0 | 0 | 0
0.94647 | 0 | 0 | 0 | 0 | 0 | 0.94647 | 0 | 0 | 0
0.10361 | 0.13419 | 0 | 0.10361 | 0.030578 | 0 | 0 | 0 | 0 | 0
0.63338 | 0.66115 | 0 | 0.63338 | 0.027774 | 0 | 0 | 0 | 0 | 0
1.1938 | 1.3581 | 0 | 1.1938 | 0.16435 | 0 | 0 | 0 | 0 | 0
0.7467 | 2.1336 | 0 | 0.7467 | 1.3869 | 0 | 0 | 0 | 0 | 0
0.18298 | 2.9016 | 0 | 0.18298 | 2.7186 | 0 | 0 | 0 | 0 | 0
0.039951 | 3.7055 | 0 | 0.039951 | 3.6655 | 0 | 0 | 0 | 0 | 0
0.95429 | 4.4948 | 0 | 0.95429 | 3.5405 | 0 | 0 | 0 | 0 | 0
1.502 | 5 | 0 | 1.502 | 3.498 | 0 | 0 | 0 | 0 | 0
1.6228 | 5 | 0 | 1.6228 | 3.3772 | 0 | 0 | 0 | 0 | 0
1.1869 | 5 | 0 | 1.1869 | 3.8131 | 0 | 0 | 0 | 0 | 0
0.46153 | 5 | 5.2022 | 0.46153 | 0 | 4.5385 | 0 | 0.66371 | 0 | 0
1.1876 | 5 | 5.2022 | 1.1876 | 0 | 3.8124 | 0 | 1.3898 | 0 | 0
1.7499 | 5 | 5.2022 | 1.7499 | 0 | 3.2501 | 0 | 1.9521 | 0 | 0
0.13858 | 5 | 5.2022 | 0.13858 | 0 | 4.8614 | 0 | 0.34076 | 0 | 0
2.9536 | 5 | 5.2022 | 2.9536 | 0 | 2.0464 | 0 | 3.1558 | 0 | 0
3.4311 | 5 | 5.2022 | 3.4311 | 0 | 1.5689 | 0 | 3.6333 | 0 | 0
5.1246 | 5 | 5.2022 | 5 | 0 | 0 | 0.12458 | 5.2022 | 0 | 0
1.1726 | 5 | 5.2022 | 1.1726 | 0 | 3.8274 | 0 | 1.3747 | 0 | 0
0.45579 | 5 | 0 | 0.45579 | 4.5442 | 0 | 0 | 0 | 0 | 0
0.2443 | 5 | 0 | 0.2443 | 4.7557 | 0 | 0 | 0 | 0 | 0
1.1437 | 5 | 0 | 1.1437 | 3.8563 | 0 | 0 | 0 | 0 | 0
0.66303 | 4.1008 | 0 | 0.66303 | 3.4378 | 0 | 0 | 0 | 0 | 0
0.33814 | 3.09 | 0 | 0.33814 | 2.7518 | 0 | 0 | 0 | 0 | 0
2.3479 | 2.4639 | -4.7944 | 2.3479 | 0.11599 | 0 | 0 | 0 | 0 | 4.7944
2.4848 | 2.436 | -4.7944 | 2.436 | 0 | 0 | 0 | 0 | 0.048759 | 4.7457
0.61875 | 1.7517 | -4.7944 | 0.61875 | 1.1329 | 0 | 0 | 0 | 0 | 4.7944
0.60021 | 1.0138 | -4.7944 | 0.60021 | 0.41364 | 0 | 0 | 0 | 0 | 4.7944
0.35718 | 0.39322 | -4.7944 | 0.35718 | 0.036033 | 0 | 0 | 0 | 0 | 4.7944
3.9964 | 0 | -4.7944 | 0 | 0 | 0 | 0 | 0 | 3.9964 | 0.79807
1.6434 | 0 | -4.7944 | 0 | 0 | 0 | 0 | 0 | 1.6434 | 3.151
0.36802 | 0 | -4.7944 | 0 | 0 | 0 | 0 | 0 | 0.36802 | 4.4264
0.37211 | 0 | -4.7944 | 0 | 0 | 0 | 0 | 0 | 0.37211 | 4.4223
1.5438 | 0 | 0 | 0 | 0 | 0 | 1.5438 | 0 | 0 | 0
0.015422 | 0 | 0 | 0 | 0 | 0 | 0.015422 | 0 | 0 | 0
1.4516 | 0 | 0 | 0 | 0 | 0 | 1.4516 | 0 | 0 | 0
2.0135 | 0 | 0 | 0 | 0 | 0 | 2.0135 | 0 | 0 | 0
0.18333 | 0 | 0 | 0 | 0 | 0 | 0.18333 | 0 | 0 | 0
0.35123 | 0 | 0 | 0 | 0 | 0 | 0.35123 | 0 | 0 | 0

## 27
Load Power (kW) | Inverter Power (kW) | Inverter to Load (kW) | Inverter to Grid (kW) | Grid to Load (kW)
0.23127 | 0 | 0 | 0 | 0.23127
0.043887 | 0 | 0 | 0 | 0.043887
0.99426 | 0 | 0 | 0 | 0.99426
0.59128 | 0 | 0 | 0 | 0.59128
0.88347 | 0 | 0 | 0 | 0.88347
0.5278 | 0 | 0 | 0 | 0.5278
1.2368 | 0 | 0 | 0 | 1.2368
0.10226 | 0 | 0 | 0 | 0.10226
0.66098 | 0 | 0 | 0 | 0.66098
0.54457 | 0 | 0 | 0 | 0.54457
0.038055 | 0.13419 | 0.038055 | 0.096138 | 0
0.050345 | 0.66115 | 0.050345 | 0.61081 | 0
0.57003 | 1.3581 | 0.57003 | 0.78808 | 0
1.2325 | 2.1336 | 1.2325 | 0.9011 | 0
0.52403 | 2.9016 | 0.52403 | 2.3776 | 0
1.3999 | 3.7055 | 1.3999 | 2.3056 | 0
7.495 | 4.4948 | 4.4948 | 0 | 3.0002
0.10163 | 5 | 0.10163 | 4.8984 | 0
0.015141 | 5 | 0.015141 | 4.9849 | 0
0.080174 | 5 | 0.080174 | 4.9198 | 0
0.17762 | 5 | 0.17762 | 4.8224 | 0
1.4042 | 5 | 1.4042 | 3.5958 | 0
0.073151 | 5 | 0.073151 | 4.9268 | 0
0.86944 | 5 | 0.86944 | 4.1306 | 0
0.67451 | 5 | 0.67451 | 4.3255 | 0
1.121 | 5 | 1.121 | 3.879 | 0
0.80303 | 5 | 0.80303 | 4.197 | 0
1.2009 | 5 | 1.2009 | 3.7991 | 0
2.4444 | 5 | 2.4444 | 2.5556 | 0
4.2533 | 5 | 4.2533 | 0.74671 | 0
0.68907 | 5 | 0.68907 | 4.3109 | 0
0.60867 | 4.1008 | 0.60867 | 3.4921 | 0
0.027865 | 3.09 | 0.027865 | 3.0621 | 0
0.96447 | 2.4639 | 0.96447 | 1.4995 | 0
1.1391 | 2.436 | 1.1391 | 1.2969 | 0
0.37284 | 1.7517 | 0.37284 | 1.3789 | 0
1.8504 | 1.0138 | 1.0138 | 0 | 0.83656
0.71755 | 0.39322 | 0.39322 | 0 | 0.32433
0.19068 | 0 | 0 | 0 | 0.19068
0.32279 | 0 | 0 | 0 | 0.32279
0.45853 | 0 | 0 | 0 | 0.45853
0.24999 | 0 | 0 | 0 | 0.24999
0.029068 | 0 | 0 | 0 | 0.029068
1.3794 | 0 | 0 | 0 | 1.3794
0.24963 | 0 | 0 | 0 | 0.24963
0.97228 | 0 | 0 | 0 | 0.97228
1.996 | 0 | 0 | 0 | 1.996
1.7351 | 0 | 0 | 0 | 1.7351

## 28
Load Power (kW) | Inverter Power (kW) | Inverter to Load (kW) | Inverter to Grid (kW) | Grid to Load (kW)
0.80153 | 0 | 0 | 0 | 0.80153
0.27016 | 0 | 0 | 0 | 0.27016
0.84959 | 0 | 0 | 0 | 0.84959
0.80747 | 0 | 0 | 0 | 0.80747
0.32016 | 0 | 0 | 0 | 0.32016
0.70724 | 0 | 0 | 0 | 0.70724
0.4504 | 0 | 0 | 0 | 0.4504
0.67911 | 0 | 0 | 0 | 0.67911
0.28073 | 0 | 0 | 0 | 0.28073
0.11613 | 0 | 0 | 0 | 0.11613
0.2868 | 0.13419 | 0.13419 | 0 | 0.1526
0.035758 | 0.66115 | 0.035758 | 0.62539 | 0
0.54424 | 1.3581 | 0.54424 | 0.81388 | 0
0.38225 | 2.1336 | 0.38225 | 1.7513 | 0
0.099226 | 2.9016 | 0.099226 | 2.8024 | 0
0.23074 | 3.7055 | 0.23074 | 3.4748 | 0
0.57692 | 4.4948 | 0.57692 | 3.9179 | 0
0.38791 | 5 | 0.38791 | 4.6121 | 0
1.8681 | 5 | 1.8681 | 3.1319 | 0
1.7373 | 5 | 1.7373 | 3.2627 | 0
1.7302 | 5 | 1.7302 | 3.2698 | 0
0.31741 | 5 | 0.31741 | 4.6826 | 0
0.4749 | 5 | 0.4749 | 4.5251 | 0
3.2156 | 5 | 3.2156 | 1.7844 | 0
0.79938 | 5 | 0.79938 | 4.2006 | 0
3.634 | 5 | 3.634 | 1.366 | 0
0.80219 | 5 | 0.80219 | 4.1978 | 0
0.10114 | 5 | 0.10114 | 4.8989 | 0
0.21664 | 5 | 0.21664 | 4.7834 | 0
0.52529 | 5 | 0.52529 | 4.4747 | 0
0.15929 | 5 | 0.15929 | 4.8407 | 0
1.0093 | 4.1008 | 1.0093 | 3.0914 | 0
0.097878 | 3.09 | 0.097878 | 2.9921 | 0
1.2745 | 2.4639 | 1.2745 | 1.1895 | 0
3.6129 | 2.436 | 2.436 | 0 | 1.1769
3.2029 | 1.7517 | 1.7517 | 0 | 1.4512
0.53897 | 1.0138 | 0.53897 | 0.47488 | 0
0.19749 | 0.39322 | 0.19749 | 0.19573 | 0
1.0617 | 0 | 0 | 0 | 1.0617
1.8222 | 0 | 0 | 0 | 1.8222
0.02743 | 0 | 0 | 0 | 0.02743
3.4974 | 0 | 0 | 0 | 3.4974
0.49853 | 0 | 0 | 0 | 0.49853
0.71893 | 0 | 0 | 0 | 0.71893
1.1474 | 0 | 0 | 0 | 1.1474
0.29232 | 0 | 0 | 0 | 0.29232
0.082026 | 0 | 0 | 0 | 0.082026
0.22392 | 0 | 0 | 0 | 0.22392

## 29
Load Power (kW) | Inverter Power (kW) | EV Power (kW) | Inverter to Load (kW) | Inverter to Grid (kW) | Inverter to EV (kW) | Grid to Load (kW) | Grid to EV (kW) | EV to Load (kW) | EV to Grid (kW)
0.078402 | 0 | 0 | 0 | 0 | 0 | 0.078402 | 0 | 0 | 0
0.070374 | 0 | 0 | 0 | 0 | 0 | 0.070374 | 0 | 0 | 0
0.48734 | 0 | 0 | 0 | 0 | 0 | 0.48734 | 0 | 0 | 0
0.65933 | 0 | 0 | 0 | 0 | 0 | 0.65933 | 0 | 0 | 0
0.93897 | 0 | 0 | 0 | 0 | 0 | 0.93897 | 0 | 0 | 0
0.81435 | 0 | 0 | 0 | 0 | 0 | 0.81435 | 0 | 0 | 0
0.049842 | 0 | 0 | 0 | 0 | 0 | 0.049842 | 0 | 0 | 0
0.69521 | 0 | 0 | 0 | 0 | 0 | 0.69521 | 0 | 0 | 0
0.36062 | 0 | 0 | 0 | 0 | 0 | 0.36062 | 0 | 0 | 0
0.73432 | 0 | 0 | 0 | 0 | 0 | 0.73432 | 0 | 0 | 0
0.43563 | 0.13419 | 0 | 0.13419 | 0 | 0 | 0.30144 | 0 | 0 | 0
0.021051 | 0.66115 | 0 | 0.021051 | 0.6401 | 0 | 0 | 0 | 0 | 0
1.1742 | 1.3581 | 0 | 1.1742 | 0.18393 | 0 | 0 | 0 | 0 | 0
1.073 | 2.1336 | 0 | 1.073 | 1.0606 | 0 | 0 | 0 | 0 | 0
0.38248 | 2.9016 | 0 | 0.38248 | 2.5191 | 0 | 0 | 0 | 0 | 0
0.69607 | 3.7055 | 0 | 0.69607 | 3.0094 | 0 | 0 | 0 | 0 | 0
1.1216 | 4.4948 | 0 | 1.1216 | 3.3732 | 0 | 0 | 0 | 0 | 0
6.444 | 5 | 0 | 5 | 0 | 0 | 1.444 | 0 | 0 | 0
0.79042 | 5 | 0 | 0.79042 | 4.2096 | 0 | 0 | 0 | 0 | 0
2.955 | 5 | 0 | 2.955 | 2.045 | 0 | 0 | 0 | 0 | 0
0.23404 | 5 | 0 | 0.23404 | 4.766 | 0 | 0 | 0 | 0 | 0
0.53149 | 5 | 0 | 0.53149 | 4.4685 | 0 | 0 | 0 | 0 | 0
3.6315 | 5 | 0 | 3.6315 | 1.3685 | 0 | 0 | 0 | 0 | 0
1.3002 | 5 | 0 | 1.3002 | 3.6998 | 0 | 0 | 0 | 0 | 0
1.1167 | 5 | 0 | 1.1167 | 3.8833 | 0 | 0 | 0 | 0 | 0
1.7366 | 5 | 0 | 1.7366 | 3.2634 | 0 | 0 | 0 | 0 | 0
0.27213 | 5 | 5.2022 | 0.27213 | 0 | 4.7279 | 0 | 0.47431 | 0 | 0
0.21649 | 5 | 5.2022 | 0.21649 | 0 | 4.7835 | 0 | 0.41867 | 0 | 0
0.1463 | 5 | 5.2022 | 0.1463 | 0 | 4.8537 | 0 | 0.34848 | 0 | 0
0.10368 | 5 | 5.2022 | 0.10368 | 0 | 4.8963 | 0 | 0.30586 | 0 | 0
1.1294 | 4.9033 | -4.7944 | 1.1294 | 3.7739 | 0 | 0 | 0 | 0 | 4.7944
0.7745 | 4.1008 | 0 | 0.7745 | 3.3263 | 0 | 0 | 0 | 0 | 0
0.15869 | 3.09 | 0 | 0.15869 | 2.9313 | 0 | 0 | 0 | 0 | 0
1.2282 | 2.4639 | 0 | 1.2282 | 1.2358 | 0 | 0 | 0 | 0 | 0
1.2769 | 2.436 | 0 | 1.2769 | 1.1591 | 0 | 0 | 0 | 0 | 0
0.047845 | 1.7517 | 0 | 0.047845 | 1.7038 | 0 | 0 | 0 | 0 | 0
0.093761 | 1.0138 | 0 | 0.093761 | 0.92009 | 0 | 0 | 0 | 0 | 0
3.1248 | 0.39322 | 0 | 0.39322 | 0 | 0 | 2.7316 | 0 | 0 | 0
0.72561 | 0 | 0 | 0 | 0 | 0 | 0.72561 | 0 | 0 | 0
0.91826 | 0 | 0 | 0 | 0 | 0 | 0.91826 | 0 | 0 | 0
0.30731 | 0 | 0 | 0 | 0 | 0 | 0.30731 | 0 | 0 | 0
1.0754 | 0 | -4.7944 | 0 | 0 | 0 | 0 | 0 | 1.0754 | 3.719
1.4508 | 0 | 0 | 0 | 0 | 0 | 1.4508 | 0 | 0 | 0
0.19106 | 0 | 0 | 0 | 0 | 0 | 0.19106 | 0 | 0 | 0
1.1845 | 0 | 0 | 0 | 0 | 0 | 1.1845 | 0 | 0 | 0
0.052482 | 0 | 0 | 0 | 0 | 0 | 0.052482 | 0 | 0 | 0
1.1713 | 0 | 0 | 0 | 0 | 0 | 1.1713 | 0 | 0 | 0
1.7141 | 0 | 0 | 0 | 0 | 0 | 1.7141 | 0 | 0 | 0

## 30
Load Power (kW) | Inverter Power (kW) | Inverter to Load (kW) | Inverter to Grid (kW) | Grid to Load (kW)
2.7865 | 0 | 0 | 0 | 2.7865
0.26425 | 0 | 0 | 0 | 0.26425
0.48048 | 0 | 0 | 0 | 0.48048
0.70386 | 0 | 0 | 0 | 0.70386
0.57173 | 0 | 0 | 0 | 0.57173
0.99956 | 0 | 0 | 0 | 0.99956
0.95805 | 0 | 0 | 0 | 0.95805
1.7426 | 0 | 0 | 0 | 1.7426
0.25904 | 0 | 0 | 0 | 0.25904
0.021811 | 0 | 0 | 0 | 0.021811
0.71892 | 0.13419 | 0.13419 | 0 | 0.58473
0.50048 | 0.66115 | 0.50048 | 0.16067 | 0
0.068934 | 1.3581 | 0.068934 | 1.2892 | 0
0.3185 | 2.1336 | 0.3185 | 1.8151 | 0
1.15 | 2.9016 | 1.15 | 1.7516 | 0
0.021327 | 3.7055 | 0.021327 | 3.6842 | 0
1.1963 | 4.4948 | 1.1963 | 3.2985 | 0
1.1052 | 5 | 1.1052 | 3.8948 | 0
0.077285 | 5 | 0.077285 | 4.9227 | 0
0.11527 | 5 | 0.11527 | 4.8847 | 0
0.20928 | 5 | 0.20928 | 4.7907 | 0
1.2893 | 5 | 1.2893 | 3.7107 | 0
0.8244 | 5 | 0.8244 | 4.1756 | 0
0.88201 | 5 | 0.88201 | 4.118 | 0
2.2908 | 5 | 2.2908 | 2.7092 | 0
0.38348 | 5 | 0.38348 | 4.6165 | 0
0.2408 | 5 | 0.2408 | 4.7592 | 0
2.0341 | 5 | 2.0341 | 2.9659 | 0
0.56197 | 5 | 0.56197 | 4.438 | 0
4.5905 | 5 | 4.5905 | 0.40954 | 0
0.25055 | 5 | 0.25055 | 4.7494 | 0
1.6471 | 4.1008 | 1.6471 | 2.4537 | 0
0.6711 | 3.09 | 0.6711 | 2.4189 | 0
2.7933 | 2.4639 | 2.4639 | 0 | 0.32938
1.0594 | 2.436 | 1.0594 | 1.3767 | 0
0.26858 | 1.7517 | 0.26858 | 1.4831 | 0
1.1976 | 1.0138 | 1.0138 | 0 | 0.18376
0.19487 | 0.39322 | 0.19487 | 0.19834 | 0
0.76992 | 0 | 0 | 0 | 0.76992
1.2507 | 0 | 0 | 0 | 1.2507
0.68471 | 0 | 0 | 0 | 0.68471
0.20765 | 0 | 0 | 0 | 0.20765
0.27599 | 0 | 0 | 0 | 0.27599
4.3862 | 0 | 0 | 0 | 4.3862
0.37512 | 0 | 0 | 0 | 0.37512
0.22699 | 0 | 0 | 0 | 0.22699
1.8612 | 0 | 0 | 0 | 1.8612
0.623 | 0 | 0 | 0 | 0.623

## 31
Load Power (kW) | Inverter Power (kW) | EV Power (kW) | Inverter to Load (kW) | Inverter to Grid (kW) | Inverter to EV (kW) | Grid to Load (kW) | Grid to EV (kW) | EV to Load (kW) | EV to Grid (kW)
0.77653 | 0 | 0 | 0 | 0 | 0 | 0.77653 | 0 | 0 | 0
3.7305 | 0 | 0 | 0 | 0 | 0 | 3.7305 | 0 | 0 | 0
0.23889 | 0 | 0 | 0 | 0 | 0 | 0.23889 | 0 | 0 | 0
0.21854 | 0 | 0 | 0 | 0 | 0 | 0.21854 | 0 | 0 | 0
0.43143 | 0 | 0 | 0 | 0 | 0 | 0.43143 | 0 | 0 | 0
0.33355 | 0 | 0 | 0 | 0 | 0 | 0.33355 | 0 | 0 | 0
1.0717 | 0 | 0 | 0 | 0 | 0 | 1.0717 | 0 | 0 | 0
0.50707 | 0 | 0 | 0 | 0 | 0 | 0.50707 | 0 | 0 | 0
0.32693 | 0 | 0 | 0 | 0 | 0 | 0.32693 | 0 | 0 | 0
0.48241 | 0 | 0 | 0 | 0 | 0 | 0.48241 | 0 | 0 | 0
0.087335 | 0.13419 | 0 | 0.087335 | 0.046858 | 0 | 0 | 0 | 0 | 0
0.077657 | 0.66115 | 0 | 0.077657 | 0.5835 | 0 | 0 | 0 | 0 | 0
0.5944 | 1.3581 | 0 | 0.5944 | 0.76371 | 0 | 0 | 0 | 0 | 0
0.19354 | 2.1336 | 0 | 0.19354 | 1.94 | 0 | 0 | 0 | 0 | 0
3.0905 | 2.9016 | 0 | 2.9016 | 0 | 0 | 0.18893 | 0 | 0 | 0
3.243 | 3.7055 | 0 | 3.243 | 0.46247 | 0 | 0 | 0 | 0 | 0
1.6331 | 4.4948 | 0 | 1.6331 | 2.8617 | 0 | 0 | 0 | 0 | 0
0.26494 | 5 | 0 | 0.26494 | 4.7351 | 0 | 0 | 0 | 0 | 0
2.2976 | 5 | 0 | 2.2976 | 2.7024 | 0 | 0 | 0 | 0 | 0
2.2571 | 5 | 0 | 2.2571 | 2.7429 | 0 | 0 | 0 | 0 | 0
2.8054 | 5 | 5.2022 | 2.8054 | 0 | 2.1946 | 0 | 3.0076 | 0 | 0
0.30425 | 5 | 5.2022 | 0.30425 | 0 | 4.6957 | 0 | 0.50643 | 0 | 0
2.2499 | 5 | 0 | 2.2499 | 2.7501 | 0 | 0 | 0 | 0 | 0
0.29787 | 5 | 0 | 0.29787 | 4.7021 | 0 | 0 | 0 | 0 | 0
1.721 | 5 | 5.2022 | 1.721 | 0 | 3.279 | 0 | 1.9231 | 0 | 0
0.52096 | 5 | 5.2022 | 0.52096 | 0 | 4.479 | 0 | 0.72314 | 0 | 0
1.3224 | 5 | 5.2022 | 1.3224 | 0 | 3.6776 | 0 | 1.5246 | 0 | 0
0.90199 | 5 | 5.2022 | 0.90199 | 0 | 4.098 | 0 | 1.1042 | 0 | 0
1.2666 | 5 | 5.2022 | 1.2666 | 0 | 3.7334 | 0 | 1.4688 | 0 | 0
1.6126 | 5 | 5.2022 | 1.6126 | 0 | 3.3874 | 0 | 1.8148 | 0 | 0
0.023326 | 4.9578 | -4.7944 | 0.023326 | 4.9345 | 0 | 0 | 0 | 0 | 4.7944
0.18024 | 4.1008 | -4.7944 | 0.18024 | 3.9205 | 0 | 0 | 0 | 0 | 4.7944
1.785 | 3.09 | -4.7944 | 1.785 | 1.305 | 0 | 0 | 0 | 0 | 4.7944
1.271 | 2.4639 | -4.7944 | 1.271 | 1.1929 | 0 | 0 | 0 | 0 | 4.7944
2.5119 | 2.436 | -4.7944 | 2.436 | 0 | 0 | 0 | 0 | 0.075912 | 4.7185
1.6156 | 1.7517 | -4.7944 | 1.6156 | 0.13609 | 0 | 0 | 0 | 0 | 4.7944
1.3685 | 1.0138 | -4.7944 | 1.0138 | 0 | 0 | 0 | 0 | 0.35466 | 4.4398
2.1821 | 0.39322 | -4.7944 | 0.39322 | 0 | 0 | 0 | 0 | 1.7888 | 3.0056
1.2442 | 0 | -4.7944 | 0 | 0 | 0 | 0 | 0 | 1.2442 | 3.5502
1.5429 | 0 | -4.7944 | 0 | 0 | 0 | 0 | 0 | 1.5429 | 3.2515
3.3812 | 0 | -4.7944 | 0 | 0 | 0 | 0 | 0 | 3.3812 | 1.4133
0.38243 | 0 | -4.7944 | 0 | 0 | 0 | 0 | 0 | 0.38243 | 4.412
2.6758 | 0 | 0 | 0 | 0 | 0 | 2.6758 | 0 | 0 | 0
1.4589 | 0 | 0 | 0 | 0 | 0 | 1.4589 | 0 | 0 | 0
1.2309 | 0 | 0 | 0 | 0 | 0 | 1.2309 | 0 | 0 | 0
4.0498 | 0 | 0 | 0 | 0 | 0 | 4.0498 | 0 | 0 | 0
1.9477 | 0 | 0 | 0 | 0 | 0 | 1.9477 | 0 | 0 | 0
0.30979 | 0 | 0 | 0 | 0 | 0 | 0.30979 | 0 | 0 | 0

## 33
Load Power (kW) | Inverter Power (kW) | Inverter to Load (kW) | Inverter to Grid (kW) | Grid to Load (kW)
0.70592 | 0 | 0 | 0 | 0.70592
0.27598 | 0 | 0 | 0 | 0.27598
0.82575 | 0 | 0 | 0 | 0.82575
0.28291 | 0 | 0 | 0 | 0.28291
0.49217 | 0 | 0 | 0 | 0.49217
0.41035 | 0 | 0 | 0 | 0.41035
0.20819 | 0 | 0 | 0 | 0.20819
1.2965 | 0 | 0 | 0 | 1.2965
0.37295 | 0 | 0 | 0 | 0.37295
0.98116 | 0 | 0 | 0 | 0.98116
0.025786 | 0.13419 | 0.025786 | 0.10841 | 0
0.52622 | 0.66115 | 0.52622 | 0.13493 | 0
0.058092 | 1.3581 | 0.058092 | 1.3 | 0
0.13747 | 2.1336 | 0.13747 | 1.9961 | 0
0.13462 | 2.9016 | 0.13462 | 2.767 | 0
0.13543 | 3.7055 | 0.13543 | 3.5701 | 0
3.5525 | 4.4948 | 3.5525 | 0.94227 | 0
0.2431 | 5 | 0.2431 | 4.7569 | 0
0.85142 | 5 | 0.85142 | 4.1486 | 0
1.645 | 5 | 1.645 | 3.355 | 0
0.082512 | 5 | 0.082512 | 4.9175 | 0
0.32103 | 5 | 0.32103 | 4.679 | 0
0.48889 | 5 | 0.48889 | 4.5111 | 0
0.99717 | 5 | 0.99717 | 4.0028 | 0
0.7924 | 5 | 0.7924 | 4.2076 | 0
1.451 | 5 | 1.451 | 3.549 | 0
0.86542 | 5 | 0.86542 | 4.1346 | 0
0.013719 | 5 | 0.013719 | 4.9863 | 0
0.21571 | 5 | 0.21571 | 4.7843 | 0
2.639 | 5 | 2.639 | 2.361 | 0
0.077608 | 5 | 0.077608 | 4.9224 | 0
0.004242 | 4.1008 | 0.004242 | 4.0965 | 0
0.18892 | 3.09 | 0.18892 | 2.9011 | 0
0.80068 | 2.4639 | 0.80068 | 1.6633 | 0
2.5941 | 2.436 | 2.436 | 0 | 0.15811
2.3394 | 1.7517 | 1.7517 | 0 | 0.58769
2.3132 | 1.0138 | 1.0138 | 0 | 1.2993
0.70417 | 0.39322 | 0.39322 | 0 | 0.31095
2.1453 | 0 | 0 | 0 | 2.1453
1.2809 | 0 | 0 | 0 | 1.2809
1.0725 | 0 | 0 | 0 | 1.0725
0.1207 | 0 | 0 | 0 | 0.1207
0.98288 | 0 | 0 | 0 | 0.98288
1.5624 | 0 | 0 | 0 | 1.5624
0.77304 | 0 | 0 | 0 | 0.77304
0.069175 | 0 | 0 | 0 | 0.069175
0.27722 | 0 | 0 | 0 | 0.27722
0.75686 | 0 | 0 | 0 | 0.75686

## 34
Load Power (kW) | Inverter Power (kW) | Inverter to Load (kW) | Inverter to Grid (kW) | Grid to Load (kW)
0.2967 | 0 | 0 | 0 | 0.2967
0.17651 | 0 | 0 | 0 | 0.17651
0.95222 | 0 | 0 | 0 | 0.95222
1.4173 | 0 | 0 | 0 | 1.4173
0.79211 | 0 | 0 | 0 | 0.79211
0.43625 | 0 | 0 | 0 | 0.43625
1.4549 | 0 | 0 | 0 | 1.4549
1.4724 | 0 | 0 | 0 | 1.4724
0.66156 | 0 | 0 | 0 | 0.66156
0.43989 | 0 | 0 | 0 | 0.43989
0.19046 | 0.13419 | 0.13419 | 0 | 0.056268
1.9429 | 0.66115 | 0.66115 | 0 | 1.2817
0.084032 | 1.3581 | 0.084032 | 1.2741 | 0
0.014868 | 2.1336 | 0.014868 | 2.1187 | 0
1.8875 | 2.9016 | 1.8875 | 1.0141 | 0
0.26774 | 3.7055 | 0.26774 | 3.4378 | 0
0.16838 | 4.4948 | 0.16838 | 4.3264 | 0
2.2105 | 5 | 2.2105 | 2.7895 | 0
0.071074 | 5 | 0.071074 | 4.9289 | 0
1.2054 | 5 | 1.2054 | 3.7946 | 0
0.038824 | 5 | 0.038824 | 4.9612 | 0
0.14404 | 5 | 0.14404 | 4.856 | 0
0.41543 | 5 | 0.41543 | 4.5846 | 0
1.7189 | 5 | 1.7189 | 3.2811 | 0
1.068 | 5 | 1.068 | 3.932 | 0
0.75923 | 5 | 0.75923 | 4.2408 | 0
2.6921 | 5 | 2.6921 | 2.3079 | 0
0.054971 | 5 | 0.054971 | 4.945 | 0
1.1802 | 5 | 1.1802 | 3.8198 | 0
1.9667 | 5 | 1.9667 | 3.0333 | 0
2.2181 | 5 | 2.2181 | 2.7819 | 0
0.047605 | 4.1008 | 0.047605 | 4.0532 | 0
0.83306 | 3.09 | 0.83306 | 2.2569 | 0
0.9323 | 2.4639 | 0.9323 | 1.5316 | 0
1.8878 | 2.436 | 1.8878 | 0.54821 | 0
0.2211 | 1.7517 | 0.2211 | 1.5306 | 0
0.41469 | 1.0138 | 0.41469 | 0.59916 | 0
1.2986 | 0.39322 | 0.39322 | 0 | 0.90539
4.0192 | 0 | 0 | 0 | 4.0192
1.4616 | 0 | 0 | 0 | 1.4616
0.27843 | 0 | 0 | 0 | 0.27843
2.4418 | 0 | 0 | 0 | 2.4418
1.1687 | 0 | 0 | 0 | 1.1687
3.0457 | 0 | 0 | 0 | 3.0457
2.5812 | 0 | 0 | 0 | 2.5812
0.028526 | 0 | 0 | 0 | 0.028526
2.3479 | 0 | 0 | 0 | 2.3479
0.35679 | 0 | 0 | 0 | 0.35679

## 35
Load Power (kW) | Inverter Power (kW) | EV Power (kW) | Inverter to Load (kW) | Inverter to Grid (kW) | Inverter to EV (kW) | Grid to Load (kW) | Grid to EV (kW) | EV to Load (kW) | EV to Grid (kW)
0.91832 | 0 | 0 | 0 | 0 | 0 | 0.91832 | 0 | 0 | 0
0.1585 | 0 | 0 | 0 | 0 | 0 | 0.1585 | 0 | 0 | 0
0.38952 | 0 | 0 | 0 | 0 | 0 | 0.38952 | 0 | 0 | 0
0.21779 | 0 | 0 | 0 | 0 | 0 | 0.21779 | 0 | 0 | 0
0.45924 | 0 | 0 | 0 | 0 | 0 | 0.45924 | 0 | 0 | 0
0.81409 | 0 | 0 | 0 | 0 | 0 | 0.81409 | 0 | 0 | 0
0.7994 | 0 | 0 | 0 | 0 | 0 | 0.7994 | 0 | 0 | 0
0.041726 | 0 | 0 | 0 | 0 | 0 | 0.041726 | 0 | 0 | 0
0.12925 | 0 | 0 | 0 | 0 | 0 | 0.12925 | 0 | 0 | 0
0.82019 | 0 | 0 | 0 | 0 | 0 | 0.82019 | 0 | 0 | 0
1.2847 | 0.13419 | 0 | 0.13419 | 0 | 0 | 1.1505 | 0 | 0 | 0
0.52677 | 0.66115 | 0 | 0.52677 | 0.13438 | 0 | 0 | 0 | 0 | 0
0.19229 | 1.3581 | 0 | 0.19229 | 1.1658 | 0 | 0 | 0 | 0 | 0
0.060706 | 2.1336 | 0 | 0.060706 | 2.0729 | 0 | 0 | 0 | 0 | 0
0.59433 | 2.9016 | 0 | 0.59433 | 2.3073 | 0 | 0 | 0 | 0 | 0
0.68631 | 3.7055 | 0 | 0.68631 | 3.0192 | 0 | 0 | 0 | 0 | 0
0.20604 | 4.4948 | 0 | 0.20604 | 4.2888 | 0 | 0 | 0 | 0 | 0
0.54438 | 5 | 0 | 0.54438 | 4.4556 | 0 | 0 | 0 | 0 | 0
0.67346 | 5 | 0 | 0.67346 | 4.3265 | 0 | 0 | 0 | 0 | 0
1.4029 | 5 | 0 | 1.4029 | 3.5971 | 0 | 0 | 0 | 0 | 0
0.42435 | 5 | 5.2022 | 0.42435 | 0 | 4.5756 | 0 | 0.62653 | 0 | 0
1.2867 | 5 | 5.2022 | 1.2867 | 0 | 3.7133 | 0 | 1.4889 | 0 | 0
1.0138 | 5 | 5.2022 | 1.0138 | 0 | 3.9862 | 0 | 1.216 | 0 | 0
0.42761 | 5 | 0 | 0.42761 | 4.5724 | 0 | 0 | 0 | 0 | 0
1.3928 | 5 | 0 | 1.3928 | 3.6072 | 0 | 0 | 0 | 0 | 0
0.2573 | 5 | 0 | 0.2573 | 4.7427 | 0 | 0 | 0 | 0 | 0
1.1446 | 5 | 0 | 1.1446 | 3.8554 | 0 | 0 | 0 | 0 | 0
0.56053 | 5 | 0 | 0.56053 | 4.4395 | 0 | 0 | 0 | 0 | 0
2.7069 | 5 | 0 | 2.7069 | 2.2931 | 0 | 0 | 0 | 0 | 0
0.18572 | 5 | 0 | 0.18572 | 4.8143 | 0 | 0 | 0 | 0 | 0
0.19193 | 5 | 0 | 0.19193 | 4.8081 | 0 | 0 | 0 | 0 | 0
0.15239 | 4.1008 | 0 | 0.15239 | 3.9484 | 0 | 0 | 0 | 0 | 0
1.1622 | 3.09 | 0 | 1.1622 | 1.9278 | 0 | 0 | 0 | 0 | 0
1.5712 | 2.4639 | 0 | 1.5712 | 0.89272 | 0 | 0 | 0 | 0 | 0
3.2319 | 2.436 | 0 | 2.436 | 0 | 0 | 0.79587 | 0 | 0 | 0
0.33593 | 1.7517 | 0 | 0.33593 | 1.4158 | 0 | 0 | 0 | 0 | 0
0.42703 | 1.0138 | 0 | 0.42703 | 0.58682 | 0 | 0 | 0 | 0 | 0
0.4535 | 0.39322 | 0 | 0.39322 | 0 | 0 | 0.060288 | 0 | 0 | 0
2.0785 | 0 | 0 | 0 | 0 | 0 | 2.0785 | 0 | 0 | 0
0.016255 | 0 | 0 | 0 | 0 | 0 | 0.016255 | 0 | 0 | 0
0.41717 | 0 | 0 | 0 | 0 | 0 | 0.41717 | 0 | 0 | 0
0.005035 | 0 | -4.7944 | 0 | 0 | 0 | 0 | 0 | 0.005035 | 4.7894
1.8373 | 0 | 0 | 0 | 0 | 0 | 1.8373 | 0 | 0 | 0
1.4967 | 0 | 0 | 0 | 0 | 0 | 1.4967 | 0 | 0 | 0
0.10789 | 0 | 0 | 0 | 0 | 0 | 0.10789 | 0 | 0 | 0
1.1644 | 0 | 0 | 0 | 0 | 0 | 1.1644 | 0 | 0 | 0
0.18339 | 0 | 0 | 0 | 0 | 0 | 0.18339 | 0 | 0 | 0
0.44643 | 0 | 0 | 0 | 0 | 0 | 0.44643 | 0 | 0 | 0

## 36
Load Power (kW) | Inverter Power (kW) | Inverter to Load (kW) | Inverter to Grid (kW) | Grid to Load (kW)
0.31507 | 0 | 0 | 0 | 0.31507
0.41858 | 0 | 0 | 0 | 0.41858
0.006353 | 0 | 0 | 0 | 0.006353
0.006007 | 0 | 0 | 0 | 0.006007
0.10823 | 0 | 0 | 0 | 0.10823
0.11892 | 0 | 0 | 0 | 0.11892
0.21676 | 0 | 0 | 0 | 0.21676
0.34402 | 0 | 0 | 0 | 0.34402
1.7541 | 0 | 0 | 0 | 1.7541
0.20827 | 0 | 0 | 0 | 0.20827
0.13418 | 0.13419 | 0.13418 | 1.4024e-05 | 0
0.5234 | 0.66115 | 0.5234 | 0.13776 | 0
0.82063 | 1.3581 | 0.82063 | 0.53748 | 0
2.0988 | 2.1336 | 2.0988 | 0.034769 | 0
2.6611 | 2.9016 | 2.6611 | 0.24048 | 0
3.6675 | 3.7055 | 3.6675 | 0.038017 | 0
0.20696 | 4.4948 | 0.20696 | 4.2879 | 0
0.76798 | 4.9825 | 0.76798 | 4.2145 | 0
2.2143 | 5 | 2.2143 | 2.7857 | 0
0.40908 | 5 | 0.40908 | 4.5909 | 0
3.1237 | 5 | 3.1237 | 1.8763 | 0
1.5412 | 5 | 1.5412 | 3.4588 | 0
1.5677 | 5 | 1.5677 | 3.4323 | 0
0.24602 | 5 | 0.24602 | 4.754 | 0
1.5029 | 5 | 1.5029 | 3.4971 | 0
1.0548 | 5 | 1.0548 | 3.9452 | 0
0.26123 | 5 | 0.26123 | 4.7388 | 0
0.62232 | 5 | 0.62232 | 4.3777 | 0
0.38 | 5 | 0.38 | 4.62 | 0
0.5352 | 5 | 0.5352 | 4.4648 | 0
0.22536 | 5 | 0.22536 | 4.7746 | 0
0.21289 | 4.1008 | 0.21289 | 3.8879 | 0
0.41585 | 3.09 | 0.41585 | 2.6741 | 0
1.4984 | 2.4639 | 1.4984 | 0.96558 | 0
2.3818 | 2.436 | 2.3818 | 0.054221 | 0
0.040429 | 1.7517 | 0.040429 | 1.7113 | 0
2.8738 | 1.0138 | 1.0138 | 0 | 1.8599
1.4031 | 0.39322 | 0.39322 | 0 | 1.0099
1.9528 | 0 | 0 | 0 | 1.9528
1.2956 | 0 | 0 | 0 | 1.2956
0.38061 | 0 | 0 | 0 | 0.38061
0.31519 | 0 | 0 | 0 | 0.31519
0.86534 | 0 | 0 | 0 | 0.86534
0.065351 | 0 | 0 | 0 | 0.065351
3.878 | 0 | 0 | 0 | 3.878
0.058614 | 0 | 0 | 0 | 0.058614
0.57711 | 0 | 0 | 0 | 0.57711
1.8127 | 0 | 0 | 0 | 1.8127

## 38
Load Power (kW) | Inverter Power (kW) | Inverter to Load (kW) | Inverter to Grid (kW) | Grid to Load (kW)
0.61497 | 0 | 0 | 0 | 0.61497
0.019198 | 0 | 0 | 0 | 0.019198
0.031336 | 0 | 0 | 0 | 0.031336
0.36208 | 0 | 0 | 0 | 0.36208
0.69374 | 0 | 0 | 0 | 0.69374
0.76955 | 0 | 0 | 0 | 0.76955
0.13665 | 0 | 0 | 0 | 0.13665
0.1556 | 0 | 0 | 0 | 0.1556
1.3596 | 0 | 0 | 0 | 1.3596
0.021954 | 0 | 0 | 0 | 0.021954
0.86737 | 0.13419 | 0.13419 | 0 | 0.73318
1.2589 | 0.66115 | 0.66115 | 0 | 0.5977
0.038968 | 1.3581 | 0.038968 | 1.3191 | 0
0.03511 | 2.1336 | 0.03511 | 2.0984 | 0
0.16315 | 2.9016 | 0.16315 | 2.7384 | 0
0.18437 | 3.7055 | 0.18437 | 3.5211 | 0
1.5341 | 4.4948 | 1.5341 | 2.9607 | 0
2.3527 | 5 | 2.3527 | 2.6473 | 0
0.80213 | 5 | 0.80213 | 4.1979 | 0
0.74834 | 5 | 0.74834 | 4.2517 | 0
0.11912 | 5 | 0.11912 | 4.8809 | 0
0.41552 | 5 | 0.41552 | 4.5845 | 0
1.3256 | 5 | 1.3256 | 3.6744 | 0
0.16776 | 5 | 0.16776 | 4.8322 | 0
4.283 | 5 | 4.283 | 0.71696 | 0
0.46606 | 5 | 0.46606 | 4.5339 | 0
4.8984 | 5 | 4.8984 | 0.10165 | 0
2.2194 | 5 | 2.2194 | 2.7806 | 0
0.41205 | 5 | 0.41205 | 4.5879 | 0
1.3496 | 5 | 1.3496 | 3.6504 | 0
1.5767 | 5 | 1.5767 | 3.4233 | 0
0.3825 | 4.1008 | 0.3825 | 3.7183 | 0
1.2392 | 3.09 | 1.2392 | 1.8508 | 0
0.25541 | 2.4639 | 0.25541 | 2.2085 | 0
6.5008 | 2.436 | 2.436 | 0 | 4.0648
0.43693 | 1.7517 | 0.43693 | 1.3148 | 0
0.34143 | 1.0138 | 0.34143 | 0.67242 | 0
0.034395 | 0.39322 | 0.034395 | 0.35882 | 0
0.5908 | 0 | 0 | 0 | 0.5908
0.71033 | 0 | 0 | 0 | 0.71033
0.83023 | 0 | 0 | 0 | 0.83023
1.9203 | 0 | 0 | 0 | 1.9203
0.05259 | 0 | 0 | 0 | 0.05259
0.87635 | 0 | 0 | 0 | 0.87635
0.031947 | 0 | 0 | 0 | 0.031947
0.46413 | 0 | 0 | 0 | 0.46413
0.2777 | 0 | 0 | 0 | 0.2777
0.50896 | 0 | 0 | 0 | 0.50896

## 39
Load Power (kW) | Inverter Power (kW) | Inverter to Load (kW) | Inverter to Grid (kW) | Grid to Load (kW)
0.13576 | 0 | 0 | 0 | 0.13576
0.83341 | 0 | 0 | 0 | 0.83341
0.12149 | 0 | 0 | 0 | 0.12149
0.89611 | 0 | 0 | 0 | 0.89611
1.0912 | 0 | 0 | 0 | 1.0912
0.38908 | 0 | 0 | 0 | 0.38908
0.54976 | 0 | 0 | 0 | 0.54976
0.35855 | 0 | 0 | 0 | 0.35855
0.71857 | 0 | 0 | 0 | 0.71857
0.37017 | 0 | 0 | 0 | 0.37017
0.21891 | 0.13419 | 0.13419 | 0 | 0.084722
0.56702 | 0.66115 | 0.56702 | 0.09413 | 0
0.29768 | 1.3581 | 0.29768 | 1.0604 | 0
0.003577 | 2.1336 | 0.003577 | 2.13 | 0
1.8255 | 2.9016 | 1.8255 | 1.0761 | 0
1.0985 | 3.7055 | 1.0985 | 2.607 | 0
1.3275 | 4.4948 | 1.3275 | 3.1673 | 0
1.2792 | 5 | 1.2792 | 3.7208 | 0
0.29332 | 5 | 0.29332 | 4.7067 | 0
0.51566 | 5 | 0.51566 | 4.4843 | 0
0.78544 | 5 | 0.78544 | 4.2146 | 0
0.11723 | 5 | 0.11723 | 4.8828 | 0
1.2481 | 5 | 1.2481 | 3.7519 | 0
0.13738 | 5 | 0.13738 | 4.8626 | 0
1.6873 | 5 | 1.6873 | 3.3127 | 0
0.81694 | 5 | 0.81694 | 4.1831 | 0
0.66514 | 5 | 0.66514 | 4.3349 | 0
1.1854 | 5 | 1.1854 | 3.8146 | 0
0.4371 | 5 | 0.4371 | 4.5629 | 0
0.010228 | 5 | 0.010228 | 4.9898 | 0
1.7355 | 5 | 1.7355 | 3.2645 | 0
2.5913 | 4.1008 | 2.5913 | 1.5095 | 0
0.022329 | 3.09 | 0.022329 | 3.0677 | 0
1.4879 | 2.4639 | 1.4879 | 0.97605 | 0
0.80215 | 2.436 | 0.80215 | 1.6339 | 0
0.14795 | 1.7517 | 0.14795 | 1.6037 | 0
2.6047 | 1.0138 | 1.0138 | 0 | 1.5909
5.9704 | 0.39322 | 0.39322 | 0 | 5.5772
0.26557 | 0 | 0 | 0 | 0.26557
2.6864 | 0 | 0 | 0 | 2.6864
0.94262 | 0 | 0 | 0 | 0.94262
1.5965 | 0 | 0 | 0 | 1.5965
0.55066 | 0 | 0 | 0 | 0.55066
0.47541 | 0 | 0 | 0 | 0.47541
0.53709 | 0 | 0 | 0 | 0.53709
3.4005 | 0 | 0 | 0 | 3.4005
0.68024 | 0 | 0 | 0 | 0.68024
0.58994 | 0 | 0 | 0 | 0.58994

## 40
Load Power (kW) | Inverter Power (kW) | Inverter to Load (kW) | Inverter to Grid (kW) | Grid to Load (kW)
2.0902 | 0 | 0 | 0 | 2.0902
0.94766 | 0 | 0 | 0 | 0.94766
0.29737 | 0 | 0 | 0 | 0.29737
1.6664 | 0 | 0 | 0 | 1.6664
0.097899 | 0 | 0 | 0 | 0.097899
0.19257 | 0 | 0 | 0 | 0.19257
1.2161 | 0 | 0 | 0 | 1.2161
1.1378 | 0 | 0 | 0 | 1.1378
0.077187 | 0 | 0 | 0 | 0.077187
0.33909 | 0 | 0 | 0 | 0.33909
0.15405 | 0.13419 | 0.13419 | 0 | 0.019857
1.1757 | 0.66115 | 0.66115 | 0 | 0.51452
0.2432 | 1.3581 | 0.2432 | 1.1149 | 0
0.42253 | 2.1336 | 0.42253 | 1.711 | 0
0.84739 | 2.9016 | 0.84739 | 2.0542 | 0
5.3072 | 3.7055 | 3.7055 | 0 | 1.6017
1.8903 | 4.4948 | 1.8903 | 2.6045 | 0
0.56117 | 5 | 0.56117 | 4.4388 | 0
0.26816 | 5 | 0.26816 | 4.7318 | 0
0.17328 | 5 | 0.17328 | 4.8267 | 0
0.30868 | 5 | 0.30868 | 4.6913 | 0
0.9816 | 5 | 0.9816 | 4.0184 | 0
0.23856 | 5 | 0.23856 | 4.7614 | 0
1.6405 | 5 | 1.6405 | 3.3595 | 0
0.49924 | 5 | 0.49924 | 4.5008 | 0
0.86726 | 5 | 0.86726 | 4.1327 | 0
3.1883 | 5 | 3.1883 | 1.8117 | 0
0.00839 | 5 | 0.00839 | 4.9916 | 0
0.15232 | 5 | 0.15232 | 4.8477 | 0
0.30915 | 5 | 0.30915 | 4.6909 | 0
1.3974 | 5 | 1.3974 | 3.6026 | 0
1.4812 | 4.1008 | 1.4812 | 2.6196 | 0
0.072352 | 3.09 | 0.072352 | 3.0176 | 0
2.3761 | 2.4639 | 2.3761 | 0.087843 | 0
0.5476 | 2.436 | 0.5476 | 1.8884 | 0
0.94841 | 1.7517 | 0.94841 | 0.80328 | 0
0.74327 | 1.0138 | 0.74327 | 0.27057 | 0
1.9077 | 0.39322 | 0.39322 | 0 | 1.5145
1.0626 | 0 | 0 | 0 | 1.0626
0.83293 | 0 | 0 | 0 | 0.83293
1.822 | 0 | 0 | 0 | 1.822
0.24357 | 0 | 0 | 0 | 0.24357
3.8195 | 0 | 0 | 0 | 3.8195
0.28632 | 0 | 0 | 0 | 0.28632
0.84537 | 0 | 0 | 0 | 0.84537
1.2863 | 0 | 0 | 0 | 1.2863
0.091394 | 0 | 0 | 0 | 0.091394
0.48084 | 0 | 0 | 0 | 0.48084

## 41
Load Power (kW) | Inverter Power (kW) | Inverter to Load (kW) | Inverter to Grid (kW) | Grid to Load (kW)
0.38082 | 0 | 0 | 0 | 0.38082
1.6981 | 0 | 0 | 0 | 1.6981
0.35055 | 0 | 0 | 0 | 0.35055
0.79338 | 0 | 0 | 0 | 0.79338
0.10474 | 0 | 0 | 0 | 0.10474
5.3016 | 0 | 0 | 0 | 5.3016
1.4542 | 0 | 0 | 0 | 1.4542
0.064747 | 0 | 0 | 0 | 0.064747
0.24323 | 0 | 0 | 0 | 0.24323
0.5326 | 0 | 0 | 0 | 0.5326
0.037295 | 0.13419 | 0.037295 | 0.096898 | 0
0.94853 | 0.66115 | 0.66115 | 0 | 0.28737
0.009595 | 1.3581 | 0.009595 | 1.3485 | 0
0.25721 | 2.1336 | 0.25721 | 1.8764 | 0
1.0531 | 2.9016 | 1.0531 | 1.8485 | 0
0.18652 | 3.7055 | 0.18652 | 3.519 | 0
2.8704 | 4.4948 | 2.8704 | 1.6244 | 0
0.10824 | 5 | 0.10824 | 4.8918 | 0
0.17859 | 5 | 0.17859 | 4.8214 | 0
2.2048 | 5 | 2.2048 | 2.7952 | 0
0.11412 | 5 | 0.11412 | 4.8859 | 0
1.3912 | 5 | 1.3912 | 3.6088 | 0
0.57176 | 5 | 0.57176 | 4.4282 | 0
0.05816 | 5 | 0.05816 | 4.9418 | 0
1.3059 | 5 | 1.3059 | 3.6941 | 0
0.62954 | 5 | 0.62954 | 4.3705 | 0
1.7858 | 5 | 1.7858 | 3.2142 | 0
0.38225 | 5 | 0.38225 | 4.6177 | 0
2.5382 | 5 | 2.5382 | 2.4618 | 0
0.27781 | 5 | 0.27781 | 4.7222 | 0
2.5607 | 5 | 2.5607 | 2.4393 | 0
0.24801 | 4.1008 | 0.24801 | 3.8528 | 0
2.7996 | 3.09 | 2.7996 | 0.29037 | 0
0.078632 | 2.4639 | 0.078632 | 2.3853 | 0
3.3189 | 2.436 | 2.436 | 0 | 0.88285
0.089235 | 1.7517 | 0.089235 | 1.6625 | 0
0.088253 | 1.0138 | 0.088253 | 0.9256 | 0
0.13411 | 0.39322 | 0.13411 | 0.25911 | 0
0.56303 | 0 | 0 | 0 | 0.56303
0.25862 | 0 | 0 | 0 | 0.25862
1.9921 | 0 | 0 | 0 | 1.9921
0.95839 | 0 | 0 | 0 | 0.95839
1.9525 | 0 | 0 | 0 | 1.9525
0.64515 | 0 | 0 | 0 | 0.64515
1.8773 | 0 | 0 | 0 | 1.8773
3.4664 | 0 | 0 | 0 | 3.4664
0.84927 | 0 | 0 | 0 | 0.84927
0.27369 | 0 | 0 | 0 | 0.27369

## 42
Load Power (kW) | Inverter Power (kW) | EV Power (kW) | Inverter to Load (kW) | Inverter to Grid (kW) | Inverter to EV (kW) | Grid to Load (kW) | Grid to EV (kW) | EV to Load (kW) | EV to Grid (kW)
0.63053 | 0 | 0 | 0 | 0 | 0 | 0.63053 | 0 | 0 | 0
0.59332 | 0 | 0 | 0 | 0 | 0 | 0.59332 | 0 | 0 | 0
0.33452 | 0 | 0 | 0 | 0 | 0 | 0.33452 | 0 | 0 | 0
0.607 | 0 | 0 | 0 | 0 | 0 | 0.607 | 0 | 0 | 0
0.37783 | 0 | 0 | 0 | 0 | 0 | 0.37783 | 0 | 0 | 0
0.43789 | 0 | 0 | 0 | 0 | 0 | 0.43789 | 0 | 0 | 0
0.77097 | 0 | 0 | 0 | 0 | 0 | 0.77097 | 0 | 0 | 0
0.5682 | 0 | 0 | 0 | 0 | 0 | 0.5682 | 0 | 0 | 0
0.25228 | 0 | 0 | 0 | 0 | 0 | 0.25228 | 0 | 0 | 0
0.04298 | 0 | 0 | 0 | 0 | 0 | 0.04298 | 0 | 0 | 0
0.34957 | 0.13419 | 0 | 0.13419 | 0 | 0 | 0.21538 | 0 | 0 | 0
0.56357 | 0.66115 | 0 | 0.56357 | 0.097582 | 0 | 0 | 0 | 0 | 0
0.704 | 1.3581 | 0 | 0.704 | 0.65411 | 0 | 0 | 0 | 0 | 0
0.21133 | 2.1336 | 0 | 0.21133 | 1.9222 | 0 | 0 | 0 | 0 | 0
0.95919 | 2.9016 | 0 | 0.95919 | 1.9424 | 0 | 0 | 0 | 0 | 0
0.03899 | 3.7055 | 0 | 0.03899 | 3.6665 | 0 | 0 | 0 | 0 | 0
1.0257 | 4.4948 | 0 | 1.0257 | 3.4691 | 0 | 0 | 0 | 0 | 0
3.5978 | 5 | 0 | 3.5978 | 1.4022 | 0 | 0 | 0 | 0 | 0
0.53964 | 5 | 0 | 0.53964 | 4.4604 | 0 | 0 | 0 | 0 | 0
0.33518 | 5 | 0 | 0.33518 | 4.6648 | 0 | 0 | 0 | 0 | 0
1.6512 | 5 | 0 | 1.6512 | 3.3488 | 0 | 0 | 0 | 0 | 0
1.0699 | 5 | 0 | 1.0699 | 3.9301 | 0 | 0 | 0 | 0 | 0
1.1825 | 5 | 0 | 1.1825 | 3.8175 | 0 | 0 | 0 | 0 | 0
2.1076 | 5 | 0 | 2.1076 | 2.8924 | 0 | 0 | 0 | 0 | 0
1.0897 | 5 | 0 | 1.0897 | 3.9103 | 0 | 0 | 0 | 0 | 0
0.16078 | 5 | 0 | 0.16078 | 4.8392 | 0 | 0 | 0 | 0 | 0
0.034817 | 5 | 0 | 0.034817 | 4.9652 | 0 | 0 | 0 | 0 | 0
0.21652 | 5 | 0 | 0.21652 | 4.7835 | 0 | 0 | 0 | 0 | 0
1.2709 | 5 | 0 | 1.2709 | 3.7291 | 0 | 0 | 0 | 0 | 0
0.83946 | 5 | 0 | 0.83946 | 4.1605 | 0 | 0 | 0 | 0 | 0
1.0276 | 5 | 0 | 1.0276 | 3.9724 | 0 | 0 | 0 | 0 | 0
0.95307 | 4.1008 | 0 | 0.95307 | 3.1477 | 0 | 0 | 0 | 0 | 0
0.36479 | 3.09 | 0 | 0.36479 | 2.7252 | 0 | 0 | 0 | 0 | 0
1.4333 | 2.4639 | 0 | 1.4333 | 1.0307 | 0 | 0 | 0 | 0 | 0
1.6967 | 2.436 | 0 | 1.6967 | 0.73932 | 0 | 0 | 0 | 0 | 0
1.8584 | 1.7517 | 0 | 1.7517 | 0 | 0 | 0.10672 | 0 | 0 | 0
0.019567 | 1.0138 | 0 | 0.019567 | 0.99428 | 0 | 0 | 0 | 0 | 0
0.43087 | 0.39322 | 0 | 0.39322 | 0 | 0 | 0.037656 | 0 | 0 | 0
0.76426 | 0 | 0 | 0 | 0 | 0 | 0.76426 | 0 | 0 | 0
0.519 | 0 | 0 | 0 | 0 | 0 | 0.519 | 0 | 0 | 0
0.11266 | 0 | 0 | 0 | 0 | 0 | 0.11266 | 0 | 0 | 0
1.8826 | 0 | 0 | 0 | 0 | 0 | 1.8826 | 0 | 0 | 0
0.56869 | 0 | 0 | 0 | 0 | 0 | 0.56869 | 0 | 0 | 0
0.37209 | 0 | 0 | 0 | 0 | 0 | 0.37209 | 0 | 0 | 0
0.074148 | 0 | 0 | 0 | 0 | 0 | 0.074148 | 0 | 0 | 0
1.3344 | 0 | 0 | 0 | 0 | 0 | 1.3344 | 0 | 0 | 0
0.59144 | 0 | 0 | 0 | 0 | 0 | 0.59144 | 0 | 0 | 0
0.40475 | 0 | 0 | 0 | 0 | 0 | 0.40475 | 0 | 0 | 0

## 43
Load Power (kW) | Inverter Power (kW) | Inverter to Load (kW) | Inverter to Grid (kW) | Grid to Load (kW)
0.16873 | 0 | 0 | 0 | 0.16873
0.050748 | 0 | 0 | 0 | 0.050748
0.13839 | 0 | 0 | 0 | 0.13839
0.87127 | 0 | 0 | 0 | 0.87127
0.6781 | 0 | 0 | 0 | 0.6781
0.19096 | 0 | 0 | 0 | 0.19096
1.4328 | 0 | 0 | 0 | 1.4328
1.593 | 0 | 0 | 0 | 1.593
0.7161 | 0 | 0 | 0 | 0.7161
0.45557 | 0 | 0 | 0 | 0.45557
0.064264 | 0.13419 | 0.064264 | 0.069929 | 0
1.1647 | 0.66115 | 0.66115 | 0 | 0.50359
0.81959 | 1.3581 | 0.81959 | 0.53853 | 0
1.7223 | 2.1336 | 1.7223 | 0.41126 | 0
0.33419 | 2.9016 | 0.33419 | 2.5674 | 0
0.7834 | 3.7055 | 0.7834 | 2.9221 | 0
2.9953 | 4.4948 | 2.9953 | 1.4995 | 0
1.0478 | 5 | 1.0478 | 3.9522 | 0
0.057774 | 4.8311 | 0.057774 | 4.7734 | 0
0.54178 | 5 | 0.54178 | 4.4582 | 0
0.72028 | 5 | 0.72028 | 4.2797 | 0
0.88565 | 5 | 0.88565 | 4.1143 | 0
0.10902 | 5 | 0.10902 | 4.891 | 0
2.4803 | 5 | 2.4803 | 2.5197 | 0
1.3242 | 5 | 1.3242 | 3.6758 | 0
0.20929 | 5 | 0.20929 | 4.7907 | 0
0.24904 | 5 | 0.24904 | 4.751 | 0
0.85805 | 5 | 0.85805 | 4.1419 | 0
2.2153 | 5 | 2.2153 | 2.7847 | 0
0.80124 | 5 | 0.80124 | 4.1988 | 0
0.84875 | 5 | 0.84875 | 4.1512 | 0
0.065292 | 4.1008 | 0.065292 | 4.0355 | 0
2.5661 | 3.09 | 2.5661 | 0.52385 | 0
0.33826 | 2.4639 | 0.33826 | 2.1257 | 0
2.2839 | 2.436 | 2.2839 | 0.15216 | 0
1.2355 | 1.7517 | 1.2355 | 0.51619 | 0
0.83821 | 1.0138 | 0.83821 | 0.17564 | 0
0.46655 | 0.39322 | 0.39322 | 0 | 0.073336
0.20471 | 0 | 0 | 0 | 0.20471
0.57746 | 0 | 0 | 0 | 0.57746
0.91678 | 0 | 0 | 0 | 0.91678
2.4974 | 0 | 0 | 0 | 2.4974
1.158 | 0 | 0 | 0 | 1.158
0.95114 | 0 | 0 | 0 | 0.95114
0.26295 | 0 | 0 | 0 | 0.26295
0.26815 | 0 | 0 | 0 | 0.26815
0.16199 | 0 | 0 | 0 | 0.16199
1.4953 | 0 | 0 | 0 | 1.4953

## 45
Load Power (kW) | Inverter Power (kW) | Inverter to Load (kW) | Inverter to Grid (kW) | Grid to Load (kW)
0.10268 | 0 | 0 | 0 | 0.10268
0.11396 | 0 | 0 | 0 | 0.11396
1.5896 | 0 | 0 | 0 | 1.5896
0.99435 | 0 | 0 | 0 | 0.99435
1.4669 | 0 | 0 | 0 | 1.4669
1.0686 | 0 | 0 | 0 | 1.0686
1.6319 | 0 | 0 | 0 | 1.6319
0.58422 | 0 | 0 | 0 | 0.58422
1.4445 | 0 | 0 | 0 | 1.4445
0.90892 | 0 | 0 | 0 | 0.90892
0.14903 | 0.13419 | 0.13419 | 0 | 0.014841
0.081066 | 0.66115 | 0.081066 | 0.58009 | 0
1.539 | 1.3581 | 1.3581 | 0 | 0.18093
0.002332 | 2.1336 | 0.002332 | 2.1312 | 0
0.20208 | 2.9016 | 0.20208 | 2.6995 | 0
0.021483 | 3.7055 | 0.021483 | 3.684 | 0
1.3272 | 4.4948 | 1.3272 | 3.1676 | 0
1.106 | 5 | 1.106 | 3.894 | 0
1.0095 | 5 | 1.0095 | 3.9905 | 0
0.5806 | 5 | 0.5806 | 4.4194 | 0
1.8056 | 5 | 1.8056 | 3.1944 | 0
0.95766 | 5 | 0.95766 | 4.0423 | 0
0.7119 | 5 | 0.7119 | 4.2881 | 0
0.93458 | 5 | 0.93458 | 4.0654 | 0
0.42396 | 5 | 0.42396 | 4.576 | 0
0.86834 | 5 | 0.86834 | 4.1317 | 0
0.41234 | 5 | 0.41234 | 4.5877 | 0
0.38538 | 5 | 0.38538 | 4.6146 | 0
1.5575 | 5 | 1.5575 | 3.4425 | 0
2.3867 | 5 | 2.3867 | 2.6133 | 0
0.85399 | 5 | 0.85399 | 4.146 | 0
0.097946 | 4.1008 | 0.097946 | 4.0028 | 0
1.6011 | 3.09 | 1.6011 | 1.4889 | 0
1.6184 | 2.4639 | 1.6184 | 0.8455 | 0
0.23752 | 2.436 | 0.23752 | 2.1985 | 0
2.3238 | 1.7517 | 1.7517 | 0 | 0.5721
2.6034 | 1.0138 | 1.0138 | 0 | 1.5896
0.44209 | 0.39322 | 0.39322 | 0 | 0.048873
0.002754 | 0 | 0 | 0 | 0.002754
3.2508 | 0 | 0 | 0 | 3.2508
0.21282 | 0 | 0 | 0 | 0.21282
2.1837 | 0 | 0 | 0 | 2.1837
1.9506 | 0 | 0 | 0 | 1.9506
0.79377 | 0 | 0 | 0 | 0.79377
0.036503 | 0 | 0 | 0 | 0.036503
0.031162 | 0 | 0 | 0 | 0.031162
0.013932 | 0 | 0 | 0 | 0.013932
2.0865 | 0 | 0 | 0 | 2.0865

## 46
Load Power (kW) | Inverter Power (kW) | Inverter to Load (kW) | Inverter to Grid (kW) | Grid to Load (kW)
0.24372 | 0 | 0 | 0 | 0.24372
0.086474 | 0 | 0 | 0 | 0.086474
1.2855 | 0 | 0 | 0 | 1.2855
0.65089 | 0 | 0 | 0 | 0.65089
0.16612 | 0 | 0 | 0 | 0.16612
0.15278 | 0 | 0 | 0 | 0.15278
0.23591 | 0 | 0 | 0 | 0.23591
1.6517 | 0 | 0 | 0 | 1.6517
0.32483 | 0 | 0 | 0 | 0.32483
0.46757 | 0 | 0 | 0 | 0.46757
0.28373 | 0.13419 | 0.13419 | 0 | 0.14953
0.45536 | 0.66115 | 0.45536 | 0.20579 | 0
1.4306 | 1.3581 | 1.3581 | 0 | 0.07244
0.3724 | 2.1336 | 0.3724 | 1.7612 | 0
0.76553 | 2.9016 | 0.76553 | 2.1361 | 0
0.39674 | 3.7055 | 0.39674 | 3.3088 | 0
1.8347 | 4.4948 | 1.8347 | 2.6601 | 0
0.29447 | 5 | 0.29447 | 4.7055 | 0
0.78977 | 5 | 0.78977 | 4.2102 | 0
0.44339 | 5 | 0.44339 | 4.5566 | 0
5.1952 | 5 | 5 | 0 | 0.1952
8.994 | 5 | 5 | 0 | 3.994
1.416 | 5 | 1.416 | 3.584 | 0
0.18057 | 5 | 0.18057 | 4.8194 | 0
0.36468 | 5 | 0.36468 | 4.6353 | 0
2.7489 | 5 | 2.7489 | 2.2511 | 0
1.9799 | 5 | 1.9799 | 3.0201 | 0
0.31162 | 5 | 0.31162 | 4.6884 | 0
1.4575 | 5 | 1.4575 | 3.5425 | 0
0.81176 | 5 | 0.81176 | 4.1882 | 0
0.04199 | 5 | 0.04199 | 4.958 | 0
6.2754 | 4.1008 | 4.1008 | 0 | 2.1746
0.1525 | 3.09 | 0.1525 | 2.9375 | 0
1.4768 | 2.4639 | 1.4768 | 0.98711 | 0
1.1583 | 2.436 | 1.1583 | 1.2777 | 0
0.32923 | 1.7517 | 0.32923 | 1.4225 | 0
2.2212 | 1.0138 | 1.0138 | 0 | 1.2073
0.46797 | 0.39322 | 0.39322 | 0 | 0.07475
0.75711 | 0 | 0 | 0 | 0.75711
3.9561 | 0 | 0 | 0 | 3.9561
1.8906 | 0 | 0 | 0 | 1.8906
0.19796 | 0 | 0 | 0 | 0.19796
2.4232 | 0 | 0 | 0 | 2.4232
0.50206 | 0 | 0 | 0 | 0.50206
0.78506 | 0 | 0 | 0 | 0.78506
0.30715 | 0 | 0 | 0 | 0.30715
1.109 | 0 | 0 | 0 | 1.109
0.14715 | 0 | 0 | 0 | 0.14715

## 47
Load Power (kW) | Inverter Power (kW) | Inverter to Load (kW) | Inverter to Grid (kW) | Grid to Load (kW)
0.46895 | 0 | 0 | 0 | 0.46895
1.3769 | 0 | 0 | 0 | 1.3769
0.13283 | 0 | 0 | 0 | 0.13283
0.11193 | 0 | 0 | 0 | 0.11193
0.46322 | 0 | 0 | 0 | 0.46322
0.55963 | 0 | 0 | 0 | 0.55963
0.37578 | 0 | 0 | 0 | 0.37578
0.26548 | 0 | 0 | 0 | 0.26548
0.48926 | 0 | 0 | 0 | 0.48926
0.12837 | 0 | 0 | 0 | 0.12837
0.87973 | 0.13419 | 0.13419 | 0 | 0.74553
0.17805 | 0.66115 | 0.17805 | 0.4831 | 0
0.30883 | 1.3581 | 0.30883 | 1.0493 | 0
0.20705 | 2.1336 | 0.20705 | 1.9265 | 0
0.18554 | 2.9016 | 0.18554 | 2.7161 | 0
0.52994 | 3.7055 | 0.52994 | 3.1756 | 0
3.4375 | 4.4948 | 3.4375 | 1.0573 | 0
2.0089 | 5 | 2.0089 | 2.9911 | 0
0.99932 | 4.9161 | 0.99932 | 3.9168 | 0
0.85575 | 5 | 0.85575 | 4.1442 | 0
1.3484 | 5 | 1.3484 | 3.6516 | 0
2.6525 | 5 | 2.6525 | 2.3475 | 0
0.85423 | 5 | 0.85423 | 4.1458 | 0
0.20827 | 5 | 0.20827 | 4.7917 | 0
0.43285 | 5 | 0.43285 | 4.5671 | 0
1.2786 | 5 | 1.2786 | 3.7214 | 0
1.5365 | 5 | 1.5365 | 3.4635 | 0
0.063312 | 5 | 0.063312 | 4.9367 | 0
3.8976 | 5 | 3.8976 | 1.1024 | 0
0.28096 | 5 | 0.28096 | 4.719 | 0
0.038617 | 5 | 0.038617 | 4.9614 | 0
0.14016 | 4.1008 | 0.14016 | 3.9606 | 0
0.44283 | 3.09 | 0.44283 | 2.6472 | 0
1.7506 | 2.4639 | 1.7506 | 0.71337 | 0
1.5858 | 2.436 | 1.5858 | 0.85018 | 0
0.71111 | 1.7517 | 0.71111 | 1.0406 | 0
2.0539 | 1.0138 | 1.0138 | 0 | 1.04
0.51044 | 0.39322 | 0.39322 | 0 | 0.11722
0.059596 | 0 | 0 | 0 | 0.059596
0.15188 | 0 | 0 | 0 | 0.15188
1.1554 | 0 | 0 | 0 | 1.1554
2.1949 | 0 | 0 | 0 | 2.1949
0.71112 | 0 | 0 | 0 | 0.71112
2.9213 | 0 | 0 | 0 | 2.9213
1.6358 | 0 | 0 | 0 | 1.6358
0.59619 | 0 | 0 | 0 | 0.59619
0.46515 | 0 | 0 | 0 | 0.46515
0.43559 | 0 | 0 | 0 | 0.43559

## 48
Load Power (kW) | Inverter Power (kW) | EV Power (kW) | Inverter to Load (kW) | Inverter to Grid (kW) | Inverter to EV (kW) | Grid to Load (kW) | Grid to EV (kW) | EV to Load (kW) | EV to Grid (kW)
2.1935 | 0 | 0 | 0 | 0 | 0 | 2.1935 | 0 | 0 | 0
0.33696 | 0 | 0 | 0 | 0 | 0 | 0.33696 | 0 | 0 | 0
0.46065 | 0 | 0 | 0 | 0 | 0 | 0.46065 | 0 | 0 | 0
0.36275 | 0 | 0 | 0 | 0 | 0 | 0.36275 | 0 | 0 | 0
0.59239 | 0 | 0 | 0 | 0 | 0 | 0.59239 | 0 | 0 | 0
1.1366 | 0 | 0 | 0 | 0 | 0 | 1.1366 | 0 | 0 | 0
0.027553 | 0 | 0 | 0 | 0 | 0 | 0.027553 | 0 | 0 | 0
0.34439 | 0 | 0 | 0 | 0 | 0 | 0.34439 | 0 | 0 | 0
0.19906 | 0 | 0 | 0 | 0 | 0 | 0.19906 | 0 | 0 | 0
0.10457 | 0 | 0 | 0 | 0 | 0 | 0.10457 | 0 | 0 | 0
2.6188 | 0.13419 | 0 | 0.13419 | 0 | 0 | 2.4846 | 0 | 0 | 0
0.52102 | 0.66115 | 0 | 0.52102 | 0.14014 | 0 | 0 | 0 | 0 | 0
2.1223 | 1.3581 | 0 | 1.3581 | 0 | 0 | 0.76422 | 0 | 0 | 0
0.50864 | 2.1336 | 0 | 0.50864 | 1.6249 | 0 | 0 | 0 | 0 | 0
1.6012 | 2.9016 | 0 | 1.6012 | 1.3004 | 0 | 0 | 0 | 0 | 0
0.016502 | 3.7055 | 0 | 0.016502 | 3.689 | 0 | 0 | 0 | 0 | 0
0.55527 | 4.4948 | 0 | 0.55527 | 3.9395 | 0 | 0 | 0 | 0 | 0
2.4901 | 5 | 0 | 2.4901 | 2.5099 | 0 | 0 | 0 | 0 | 0
0.87304 | 5 | 0 | 0.87304 | 4.127 | 0 | 0 | 0 | 0 | 0
0.50628 | 5 | 0 | 0.50628 | 4.4937 | 0 | 0 | 0 | 0 | 0
2.23 | 5 | 0 | 2.23 | 2.77 | 0 | 0 | 0 | 0 | 0
0.75679 | 5 | 0 | 0.75679 | 4.2432 | 0 | 0 | 0 | 0 | 0
0.13942 | 5 | 0 | 0.13942 | 4.8606 | 0 | 0 | 0 | 0 | 0
0.085963 | 5 | 0 | 0.085963 | 4.914 | 0 | 0 | 0 | 0 | 0
1.4978 | 5 | 0 | 1.4978 | 3.5022 | 0 | 0 | 0 | 0 | 0
0.44394 | 5 | 0 | 0.44394 | 4.5561 | 0 | 0 | 0 | 0 | 0
0.48796 | 5 | 0 | 0.48796 | 4.512 | 0 | 0 | 0 | 0 | 0
0.43975 | 5 | 0 | 0.43975 | 4.5602 | 0 | 0 | 0 | 0 | 0
1.6915 | 5 | 0 | 1.6915 | 3.3085 | 0 | 0 | 0 | 0 | 0
2.2566 | 5 | 0 | 2.2566 | 2.7434 | 0 | 0 | 0 | 0 | 0
0.05408 | 5 | 0 | 0.05408 | 4.9459 | 0 | 0 | 0 | 0 | 0
0.99698 | 4.1008 | 0 | 0.99698 | 3.1038 | 0 | 0 | 0 | 0 | 0
1.5769 | 3.09 | 0 | 1.5769 | 1.5131 | 0 | 0 | 0 | 0 | 0
3.3007 | 2.4639 | 0 | 2.4639 | 0 | 0 | 0.83674 | 0 | 0 | 0
0.48267 | 2.436 | 0 | 0.48267 | 1.9534 | 0 | 0 | 0 | 0 | 0
1.5179 | 1.7517 | 0 | 1.5179 | 0.23381 | 0 | 0 | 0 | 0 | 0
0.73893 | 1.0138 | 0 | 0.73893 | 0.27492 | 0 | 0 | 0 | 0 | 0
0.64938 | 0.39322 | 0 | 0.39322 | 0 | 0 | 0.25616 | 0 | 0 | 0
1.1123 | 0 | 0 | 0 | 0 | 0 | 1.1123 | 0 | 0 | 0
0.75086 | 0 | 0 | 0 | 0 | 0 | 0.75086 | 0 | 0 | 0
1.0932 | 0 | -4.7944 | 0 | 0 | 0 | 0 | 0 | 1.0932 | 3.7013
0.96724 | 0 | -4.7944 | 0 | 0 | 0 | 0 | 0 | 0.96724 | 3.8272
0.13452 | 0 | 0 | 0 | 0 | 0 | 0.13452 | 0 | 0 | 0
0.15354 | 0 | 0 | 0 | 0 | 0 | 0.15354 | 0 | 0 | 0
0.45115 | 0 | 0 | 0 | 0 | 0 | 0.45115 | 0 | 0 | 0
1.895 | 0 | 0 | 0 | 0 | 0 | 1.895 | 0 | 0 | 0
0.61433 | 0 | 0 | 0 | 0 | 0 | 0.61433 | 0 | 0 | 0
0.051371 | 0 | 0 | 0 | 0 | 0 | 0.051371 | 0 | 0 | 0

## 49
Load Power (kW) | Inverter Power (kW) | Inverter to Load (kW) | Inverter to Grid (kW) | Grid to Load (kW)
0.57783 | 0 | 0 | 0 | 0.57783
0.40507 | 0 | 0 | 0 | 0.40507
0.11636 | 0 | 0 | 0 | 0.11636
0.52843 | 0 | 0 | 0 | 0.52843
2.329 | 0 | 0 | 0 | 2.329
0.55837 | 0 | 0 | 0 | 0.55837
0.13089 | 0 | 0 | 0 | 0.13089
1.5509 | 0 | 0 | 0 | 1.5509
0.026369 | 0 | 0 | 0 | 0.026369
1.3078 | 0 | 0 | 0 | 1.3078
0.78877 | 0.13419 | 0.13419 | 0 | 0.65458
0.20145 | 0.66115 | 0.20145 | 0.4597 | 0
0.26447 | 1.3581 | 0.26447 | 1.0936 | 0
1.9949 | 2.1336 | 1.9949 | 0.13865 | 0
0.12175 | 2.9016 | 0.12175 | 2.7799 | 0
0.44576 | 3.7055 | 0.44576 | 3.2597 | 0
2.6501 | 4.4948 | 2.6501 | 1.8447 | 0
0.51971 | 5 | 0.51971 | 4.4803 | 0
0.36697 | 5 | 0.36697 | 4.633 | 0
0.60997 | 5 | 0.60997 | 4.39 | 0
0.96593 | 5 | 0.96593 | 4.0341 | 0
1.3001 | 5 | 1.3001 | 3.6999 | 0
5.1604 | 5 | 5 | 0 | 0.16037
0.39598 | 5 | 0.39598 | 4.604 | 0
1.982 | 5 | 1.982 | 3.018 | 0
2.3436 | 5 | 2.3436 | 2.6564 | 0
0.21354 | 5 | 0.21354 | 4.7865 | 0
0.11082 | 5 | 0.11082 | 4.8892 | 0
9.8e-05 | 5 | 9.8e-05 | 4.9999 | 0
0.077828 | 5 | 0.077828 | 4.9222 | 0
0.5136 | 5 | 0.5136 | 4.4864 | 0
0.57446 | 4.1008 | 0.57446 | 3.5263 | 0
0.086559 | 3.09 | 0.086559 | 3.0034 | 0
0.85258 | 2.4639 | 0.85258 | 1.6114 | 0
0.71318 | 2.436 | 0.71318 | 1.7228 | 0
0.13068 | 1.7517 | 0.13068 | 1.621 | 0
0.70991 | 1.0138 | 0.70991 | 0.30394 | 0
1.2776 | 0.39322 | 0.39322 | 0 | 0.88442
1.681 | 0 | 0 | 0 | 1.681
1.5688 | 0 | 0 | 0 | 1.5688
0.57669 | 0 | 0 | 0 | 0.57669
2.8312 | 0 | 0 | 0 | 2.8312
0.54308 | 0 | 0 | 0 | 0.54308
1.4601 | 0 | 0 | 0 | 1.4601
0.86543 | 0 | 0 | 0 | 0.86543
0.01353 | 0 | 0 | 0 | 0.01353
0.096352 | 0 | 0 | 0 | 0.096352
1.8303 | 0 | 0 | 0 | 1.8303

## 50
Load Power (kW) | Inverter Power (kW) | Inverter to Load (kW) | Inverter to Grid (kW) | Grid to Load (kW)
0.12756 | 0 | 0 | 0 | 0.12756
0.001723 | 0 | 0 | 0 | 0.001723
0.98423 | 0 | 0 | 0 | 0.98423
0.77319 | 0 | 0 | 0 | 0.77319
0.23072 | 0 | 0 | 0 | 0.23072
0.80096 | 0 | 0 | 0 | 0.80096
0.60077 | 0 | 0 | 0 | 0.60077
0.73685 | 0 | 0 | 0 | 0.73685
0.57039 | 0 | 0 | 0 | 0.57039
0.21958 | 0 | 0 | 0 | 0.21958
0.16881 | 0.13419 | 0.13419 | 0 | 0.034614
1.0185 | 0.66115 | 0.66115 | 0 | 0.35732
2.1055 | 1.3581 | 1.3581 | 0 | 0.74736
0.048241 | 2.1336 | 0.048241 | 2.0853 | 0
0.59609 | 2.9016 | 0.59609 | 2.3055 | 0
1.5484 | 3.7055 | 1.5484 | 2.1571 | 0
1.335 | 4.4948 | 1.335 | 3.1599 | 0
0.45045 | 5 | 0.45045 | 4.5495 | 0
0.077301 | 4.3155 | 0.077301 | 4.2382 | 0
0.69619 | 4.7665 | 0.69619 | 4.0703 | 0
1.2865 | 5 | 1.2865 | 3.7135 | 0
0.070142 | 5 | 0.070142 | 4.9299 | 0
0.40716 | 5 | 0.40716 | 4.5928 | 0
0.89638 | 5 | 0.89638 | 4.1036 | 0
0.44051 | 5 | 0.44051 | 4.5595 | 0
5.7531 | 5 | 5 | 0 | 0.7531
2.2625 | 5 | 2.2625 | 2.7375 | 0
0.77681 | 4.7882 | 0.77681 | 4.0114 | 0
0.21479 | 4.7069 | 0.21479 | 4.4921 | 0
1.9945 | 4.9608 | 1.9945 | 2.9662 | 0
1.9555 | 4.9743 | 1.9555 | 3.0187 | 0
1.1944 | 4.1008 | 1.1944 | 2.9063 | 0
0.10696 | 3.09 | 0.10696 | 2.983 | 0
0.10879 | 2.4639 | 0.10879 | 2.3552 | 0
0.35617 | 2.436 | 0.35617 | 2.0798 | 0
2.4024 | 1.7517 | 1.7517 | 0 | 0.65066
0.099223 | 1.0138 | 0.099223 | 0.91463 | 0
0.18426 | 0.39322 | 0.18426 | 0.20896 | 0
1.4851 | 0 | 0 | 0 | 1.4851
4.6275 | 0 | 0 | 0 | 4.6275
1.6157 | 0 | 0 | 0 | 1.6157
2.5754 | 0 | 0 | 0 | 2.5754
0.98496 | 0 | 0 | 0 | 0.98496
1.6187 | 0 | 0 | 0 | 1.6187
0.5493 | 0 | 0 | 0 | 0.5493
0.9631 | 0 | 0 | 0 | 0.9631
0.64272 | 0 | 0 | 0 | 0.64272
1.0147 | 0 | 0 | 0 | 1.0147

## 52
Load Power (kW) | Inverter Power (kW) | EV Power (kW) | Inverter to Load (kW) | Inverter to Grid (kW) | Inverter to EV (kW) | Grid to Load (kW) | Grid to EV (kW) | EV to Load (kW) | EV to Grid (kW)
0.603 | 0 | 0 | 0 | 0 | 0 | 0.603 | 0 | 0 | 0
0.26232 | 0 | 0 | 0 | 0 | 0 | 0.26232 | 0 | 0 | 0
1.8749 | 0 | 0 | 0 | 0 | 0 | 1.8749 | 0 | 0 | 0
0.51474 | 0 | 0 | 0 | 0 | 0 | 0.51474 | 0 | 0 | 0
0.72926 | 0 | 0 | 0 | 0 | 0 | 0.72926 | 0 | 0 | 0
0.27436 | 0 | 0 | 0 | 0 | 0 | 0.27436 | 0 | 0 | 0
0.71754 | 0 | 0 | 0 | 0 | 0 | 0.71754 | 0 | 0 | 0
1.0838 | 0 | 0 | 0 | 0 | 0 | 1.0838 | 0 | 0 | 0
0.19052 | 0 | 0 | 0 | 0 | 0 | 0.19052 | 0 | 0 | 0
0.89981 | 0 | 0 | 0 | 0 | 0 | 0.89981 | 0 | 0 | 0
0.55725 | 0.13419 | 0 | 0.13419 | 0 | 0 | 0.42306 | 0 | 0 | 0
0.4615 | 0.66115 | 0 | 0.4615 | 0.19965 | 0 | 0 | 0 | 0 | 0
0.094451 | 1.3581 | 0 | 0.094451 | 1.2637 | 0 | 0 | 0 | 0 | 0
0.085425 | 2.1336 | 0 | 0.085425 | 2.0481 | 0 | 0 | 0 | 0 | 0
0.7132 | 2.9016 | 0 | 0.7132 | 2.1884 | 0 | 0 | 0 | 0 | 0
0.09669 | 3.7055 | 0 | 0.09669 | 3.6088 | 0 | 0 | 0 | 0 | 0
1.9161 | 4.4948 | 0 | 1.9161 | 2.5787 | 0 | 0 | 0 | 0 | 0
0.056346 | 5 | 0 | 0.056346 | 4.9437 | 0 | 0 | 0 | 0 | 0
0.7677 | 4.8735 | 0 | 0.7677 | 4.1058 | 0 | 0 | 0 | 0 | 0
1.1216 | 5 | 0 | 1.1216 | 3.8784 | 0 | 0 | 0 | 0 | 0
0.50443 | 5 | 0 | 0.50443 | 4.4956 | 0 | 0 | 0 | 0 | 0
0.009428 | 5 | 0 | 0.009428 | 4.9906 | 0 | 0 | 0 | 0 | 0
0.86423 | 5 | 0 | 0.86423 | 4.1358 | 0 | 0 | 0 | 0 | 0
0.8802 | 5 | 0 | 0.8802 | 4.1198 | 0 | 0 | 0 | 0 | 0
1.2054 | 5 | 0 | 1.2054 | 3.7946 | 0 | 0 | 0 | 0 | 0
1.3578 | 5 | 0 | 1.3578 | 3.6422 | 0 | 0 | 0 | 0 | 0
0.86358 | 5 | 0 | 0.86358 | 4.1364 | 0 | 0 | 0 | 0 | 0
2.7715 | 5 | 0 | 2.7715 | 2.2285 | 0 | 0 | 0 | 0 | 0
1.4025 | 5 | 0 | 1.4025 | 3.5975 | 0 | 0 | 0 | 0 | 0
0.61993 | 5 | 0 | 0.61993 | 4.3801 | 0 | 0 | 0 | 0 | 0
0.49766 | 5 | 0 | 0.49766 | 4.5023 | 0 | 0 | 0 | 0 | 0
0.49393 | 4.1008 | 0 | 0.49393 | 3.6069 | 0 | 0 | 0 | 0 | 0
4.9811 | 3.09 | -4.7944 | 3.09 | 0 | 0 | 0 | 0 | 1.8911 | 2.9033
0.70167 | 2.4639 | -4.7944 | 0.70167 | 1.7623 | 0 | 0 | 0 | 0 | 4.7944
0.28209 | 2.436 | -4.7944 | 0.28209 | 2.1539 | 0 | 0 | 0 | 0 | 4.7944
0.061383 | 1.7517 | -4.7944 | 0.061383 | 1.6903 | 0 | 0 | 0 | 0 | 4.7944
0.051918 | 1.0138 | -4.7944 | 0.051918 | 0.96193 | 0 | 0 | 0 | 0 | 4.7944
1.3083 | 0.39322 | 0 | 0.39322 | 0 | 0 | 0.91504 | 0 | 0 | 0
3.1307 | 0 | 0 | 0 | 0 | 0 | 3.1307 | 0 | 0 | 0
0.3668 | 0 | 0 | 0 | 0 | 0 | 0.3668 | 0 | 0 | 0
0.074895 | 0 | 0 | 0 | 0 | 0 | 0.074895 | 0 | 0 | 0
3.4494 | 0 | 0 | 0 | 0 | 0 | 3.4494 | 0 | 0 | 0
0.74869 | 0 | 0 | 0 | 0 | 0 | 0.74869 | 0 | 0 | 0
2.8765 | 0 | 0 | 0 | 0 | 0 | 2.8765 | 0 | 0 | 0
2.3644 | 0 | 0 | 0 | 0 | 0 | 2.3644 | 0 | 0 | 0
1.317 | 0 | 0 | 0 | 0 | 0 | 1.317 | 0 | 0 | 0
1.4986 | 0 | 0 | 0 | 0 | 0 | 1.4986 | 0 | 0 | 0
0.60334 | 0 | 0 | 0 | 0 | 0 | 0.60334 | 0 | 0 | 0

## 53
Load Power (kW) | Inverter Power (kW) | Inverter to Load (kW) | Inverter to Grid (kW) | Grid to Load (kW)
0.22914 | 0 | 0 | 0 | 0.22914
0.83386 | 0 | 0 | 0 | 0.83386
0.033163 | 0 | 0 | 0 | 0.033163
0.56193 | 0 | 0 | 0 | 0.56193
0.60812 | 0 | 0 | 0 | 0.60812
0.52314 | 0 | 0 | 0 | 0.52314
0.38133 | 0 | 0 | 0 | 0.38133
0.66466 | 0 | 0 | 0 | 0.66466
1.797 | 0 | 0 | 0 | 1.797
0.2625 | 0 | 0 | 0 | 0.2625
0.37662 | 0.13419 | 0.13419 | 0 | 0.24243
0.45974 | 0.66115 | 0.45974 | 0.20142 | 0
0.31291 | 1.3581 | 0.31291 | 1.0452 | 0
2.6995 | 2.1336 | 2.1336 | 0 | 0.56593
0.70593 | 2.9016 | 0.70593 | 2.1957 | 0
0.43387 | 3.7055 | 0.43387 | 3.2716 | 0
0.03151 | 4.4948 | 0.03151 | 4.4633 | 0
3.5133 | 5 | 3.5133 | 1.4867 | 0
0.065158 | 4.2702 | 0.065158 | 4.2051 | 0
0.025618 | 4.6863 | 0.025618 | 4.6607 | 0
1.2099 | 5 | 1.2099 | 3.7901 | 0
0.70624 | 5 | 0.70624 | 4.2938 | 0
0.32982 | 5 | 0.32982 | 4.6702 | 0
2.2087 | 5 | 2.2087 | 2.7913 | 0
0.22761 | 4.8795 | 0.22761 | 4.6519 | 0
1.2317 | 5 | 1.2317 | 3.7683 | 0
2.7962 | 5 | 2.7962 | 2.2038 | 0
0.80092 | 4.6588 | 0.80092 | 3.8579 | 0
0.32852 | 4.619 | 0.32852 | 4.2905 | 0
0.11615 | 4.7253 | 0.11615 | 4.6091 | 0
1.6034 | 4.8325 | 1.6034 | 3.2292 | 0
0.10657 | 4.1008 | 0.10657 | 3.9942 | 0
0.14815 | 3.09 | 0.14815 | 2.9418 | 0
0.090614 | 2.4639 | 0.090614 | 2.3733 | 0
1.2246 | 2.436 | 1.2246 | 1.2114 | 0
0.24828 | 1.7517 | 0.24828 | 1.5034 | 0
0.11871 | 1.0138 | 0.11871 | 0.89514 | 0
6.26 | 0.39322 | 0.39322 | 0 | 5.8668
0.29605 | 0 | 0 | 0 | 0.29605
0.39287 | 0 | 0 | 0 | 0.39287
0.00423 | 0 | 0 | 0 | 0.00423
2.566 | 0 | 0 | 0 | 2.566
2.6511 | 0 | 0 | 0 | 2.6511
2.5259 | 0 | 0 | 0 | 2.5259
1.8459 | 0 | 0 | 0 | 1.8459
0.35855 | 0 | 0 | 0 | 0.35855
1.793 | 0 | 0 | 0 | 1.793
0.81291 | 0 | 0 | 0 | 0.81291

## 54
Load Power (kW) | Inverter Power (kW) | Inverter to Load (kW) | Inverter to Grid (kW) | Grid to Load (kW)
0.3348 | 0 | 0 | 0 | 0.3348
2.0486 | 0 | 0 | 0 | 2.0486
0.13276 | 0 | 0 | 0 | 0.13276
1.3712 | 0 | 0 | 0 | 1.3712
0.93271 | 0 | 0 | 0 | 0.93271
0.85462 | 0 | 0 | 0 | 0.85462
0.91117 | 0 | 0 | 0 | 0.91117
0.29343 | 0 | 0 | 0 | 0.29343
0.021734 | 0 | 0 | 0 | 0.021734
0.52643 | 0 | 0 | 0 | 0.52643
0.42013 | 0.13419 | 0.13419 | 0 | 0.28593
1.4445 | 0.66115 | 0.66115 | 0 | 0.78332
0.61154 | 1.3581 | 0.61154 | 0.74657 | 0
0.32553 | 2.1336 | 0.32553 | 1.808 | 0
0.79111 | 2.9016 | 0.79111 | 2.1105 | 0
0.70872 | 3.7055 | 0.70872 | 2.9968 | 0
1.6403 | 4.4948 | 1.6403 | 2.8545 | 0
2.3994 | 5 | 2.3994 | 2.6006 | 0
3.2265 | 5 | 3.2265 | 1.7735 | 0
4.1642 | 5 | 4.1642 | 0.83578 | 0
0.68975 | 5 | 0.68975 | 4.3102 | 0
0.78682 | 5 | 0.78682 | 4.2132 | 0
2.2319 | 5 | 2.2319 | 2.7681 | 0
6.6768 | 5 | 5 | 0 | 1.6768
1.3083 | 5 | 1.3083 | 3.6917 | 0
3.687 | 5 | 3.687 | 1.313 | 0
2.9181 | 5 | 2.9181 | 2.0819 | 0
1.1752 | 5 | 1.1752 | 3.8248 | 0
1.8163 | 5 | 1.8163 | 3.1837 | 0
0.28589 | 5 | 0.28589 | 4.7141 | 0
0.83921 | 5 | 0.83921 | 4.1608 | 0
0.45906 | 4.1008 | 0.45906 | 3.6417 | 0
0.13895 | 3.09 | 0.13895 | 2.951 | 0
3.3767 | 2.4639 | 2.4639 | 0 | 0.91271
0.55745 | 2.436 | 0.55745 | 1.8786 | 0
1.7994 | 1.7517 | 1.7517 | 0 | 0.047755
0.99548 | 1.0138 | 0.99548 | 0.018367 | 0
4.1851 | 0.39322 | 0.39322 | 0 | 3.7919
0.3987 | 0 | 0 | 0 | 0.3987
0.97871 | 0 | 0 | 0 | 0.97871
0.37029 | 0 | 0 | 0 | 0.37029
0.58476 | 0 | 0 | 0 | 0.58476
1.3329 | 0 | 0 | 0 | 1.3329
0.718 | 0 | 0 | 0 | 0.718
0.085232 | 0 | 0 | 0 | 0.085232
0.21801 | 0 | 0 | 0 | 0.21801
0.068413 | 0 | 0 | 0 | 0.068413
0.46352 | 0 | 0 | 0 | 0.46352

## 55
Load Power (kW) | Inverter Power (kW) | EV Power (kW) | Inverter to Load (kW) | Inverter to Grid (kW) | Inverter to EV (kW) | Grid to Load (kW) | Grid to EV (kW) | EV to Load (kW) | EV to Grid (kW)
0.28052 | 0 | 0 | 0 | 0 | 0 | 0.28052 | 0 | 0 | 0
1.3044 | 0 | 0 | 0 | 0 | 0 | 1.3044 | 0 | 0 | 0
0.37295 | 0 | 0 | 0 | 0 | 0 | 0.37295 | 0 | 0 | 0
0.097996 | 0 | 0 | 0 | 0 | 0 | 0.097996 | 0 | 0 | 0
0.64556 | 0 | 0 | 0 | 0 | 0 | 0.64556 | 0 | 0 | 0
0.35603 | 0 | 0 | 0 | 0 | 0 | 0.35603 | 0 | 0 | 0
0.83885 | 0 | 0 | 0 | 0 | 0 | 0.83885 | 0 | 0 | 0
0.89639 | 0 | 0 | 0 | 0 | 0 | 0.89639 | 0 | 0 | 0
0.090527 | 0 | 0 | 0 | 0 | 0 | 0.090527 | 0 | 0 | 0
0.060095 | 0 | 0 | 0 | 0 | 0 | 0.060095 | 0 | 0 | 0
0.2368 | 0.13419 | 0 | 0.13419 | 0 | 0 | 0.1026 | 0 | 0 | 0
0.20505 | 0.66115 | 0 | 0.20505 | 0.4561 | 0 | 0 | 0 | 0 | 0
0.053291 | 1.3581 | 0 | 0.053291 | 1.3048 | 0 | 0 | 0 | 0 | 0
0.22599 | 2.1336 | 0 | 0.22599 | 1.9076 | 0 | 0 | 0 | 0 | 0
0.96599 | 2.9016 | 0 | 0.96599 | 1.9356 | 0 | 0 | 0 | 0 | 0
0.062046 | 3.7055 | 0 | 0.062046 | 3.6435 | 0 | 0 | 0 | 0 | 0
0.75134 | 4.4948 | 0 | 0.75134 | 3.7435 | 0 | 0 | 0 | 0 | 0
2.3929 | 5 | 0 | 2.3929 | 2.6071 | 0 | 0 | 0 | 0 | 0
0.18823 | 4.8998 | 0 | 0.18823 | 4.7116 | 0 | 0 | 0 | 0 | 0
3.8427 | 5 | 0 | 3.8427 | 1.1573 | 0 | 0 | 0 | 0 | 0
0.73356 | 5 | 5.2022 | 0.73356 | 0 | 4.2664 | 0 | 0.93574 | 0 | 0
0.81063 | 5 | 5.2022 | 0.81063 | 0 | 4.1894 | 0 | 1.0128 | 0 | 0
2.2284 | 5 | 5.2022 | 2.2284 | 0 | 2.7716 | 0 | 2.4306 | 0 | 0
3.1252 | 5 | 5.2022 | 3.1252 | 0 | 1.8748 | 0 | 3.3274 | 0 | 0
1.8177 | 5 | 5.2022 | 1.8177 | 0 | 3.1823 | 0 | 2.0199 | 0 | 0
0.64377 | 5 | 5.2022 | 0.64377 | 0 | 4.3562 | 0 | 0.84595 | 0 | 0
0.47916 | 5 | 5.2022 | 0.47916 | 0 | 4.5208 | 0 | 0.68134 | 0 | 0
0.24414 | 5 | 5.2022 | 0.24414 | 0 | 4.7559 | 0 | 0.44632 | 0 | 0
0.45129 | 5 | 5.2022 | 0.45129 | 0 | 4.5487 | 0 | 0.65347 | 0 | 0
6.1365 | 5 | 5.2022 | 5 | 0 | 0 | 1.1365 | 5.2022 | 0 | 0
2.4866 | 5 | 0 | 2.4866 | 2.5134 | 0 | 0 | 0 | 0 | 0
1.9159 | 4.1008 | 0 | 1.9159 | 2.1849 | 0 | 0 | 0 | 0 | 0
1.2792 | 3.09 | 0 | 1.2792 | 1.8108 | 0 | 0 | 0 | 0 | 0
0.142 | 2.4639 | 0 | 0.142 | 2.3219 | 0 | 0 | 0 | 0 | 0
1.7469 | 2.436 | 0 | 1.7469 | 0.6891 | 0 | 0 | 0 | 0 | 0
1.3231 | 1.7517 | 0 | 1.3231 | 0.42862 | 0 | 0 | 0 | 0 | 0
1.3689 | 1.0138 | 0 | 1.0138 | 0 | 0 | 0.35501 | 0 | 0 | 0
0.9145 | 0.39322 | 0 | 0.39322 | 0 | 0 | 0.52128 | 0 | 0 | 0
0.90622 | 0 | 0 | 0 | 0 | 0 | 0.90622 | 0 | 0 | 0
0.98904 | 0 | 0 | 0 | 0 | 0 | 0.98904 | 0 | 0 | 0
1.1254 | 0 | 0 | 0 | 0 | 0 | 1.1254 | 0 | 0 | 0
0.4704 | 0 | 0 | 0 | 0 | 0 | 0.4704 | 0 | 0 | 0
1.528 | 0 | 0 | 0 | 0 | 0 | 1.528 | 0 | 0 | 0
2.3936 | 0 | 0 | 0 | 0 | 0 | 2.3936 | 0 | 0 | 0
1.2835 | 0 | 0 | 0 | 0 | 0 | 1.2835 | 0 | 0 | 0
0.4649 | 0 | 0 | 0 | 0 | 0 | 0.4649 | 0 | 0 | 0
1.3609 | 0 | 0 | 0 | 0 | 0 | 1.3609 | 0 | 0 | 0
0.69142 | 0 | 0 | 0 | 0 | 0 | 0.69142 | 0 | 0 | 0

## 56
Load Power (kW) | Inverter Power (kW) | Inverter to Load (kW) | Inverter to Grid (kW) | Grid to Load (kW)
0.82468 | 0 | 0 | 0 | 0.82468
1.7998 | 0 | 0 | 0 | 1.7998
0.055113 | 0 | 0 | 0 | 0.055113
0.087707 | 0 | 0 | 0 | 0.087707
0.29229 | 0 | 0 | 0 | 0.29229
0.42309 | 0 | 0 | 0 | 0.42309
0.51132 | 0 | 0 | 0 | 0.51132
0.57641 | 0 | 0 | 0 | 0.57641
0.048742 | 0 | 0 | 0 | 0.048742
0.32185 | 0 | 0 | 0 | 0.32185
0.29448 | 0.13419 | 0.13419 | 0 | 0.16028
0.9319 | 0.66115 | 0.66115 | 0 | 0.27075
0.28316 | 1.3581 | 0.28316 | 1.075 | 0
0.085908 | 2.1336 | 0.085908 | 2.0477 | 0
0.13363 | 2.9016 | 0.13363 | 2.768 | 0
0.089435 | 3.7055 | 0.089435 | 3.6161 | 0
1.2567 | 4.4948 | 1.2567 | 3.2381 | 0
0.4498 | 5 | 0.4498 | 4.5502 | 0
0.43697 | 5 | 0.43697 | 4.563 | 0
2.1143 | 5 | 2.1143 | 2.8857 | 0
2.1515 | 5 | 2.1515 | 2.8485 | 0
1.2297 | 5 | 1.2297 | 3.7703 | 0
2.0066 | 5 | 2.0066 | 2.9934 | 0
0.022884 | 5 | 0.022884 | 4.9771 | 0
1.0417 | 5 | 1.0417 | 3.9583 | 0
0.24999 | 5 | 0.24999 | 4.75 | 0
2.1284 | 5 | 2.1284 | 2.8716 | 0
0.81611 | 5 | 0.81611 | 4.1839 | 0
0.22463 | 5 | 0.22463 | 4.7754 | 0
1.4268 | 5 | 1.4268 | 3.5732 | 0
0.7157 | 5 | 0.7157 | 4.2843 | 0
0.44222 | 4.1008 | 0.44222 | 3.6586 | 0
0.58972 | 3.09 | 0.58972 | 2.5003 | 0
0.30018 | 2.4639 | 0.30018 | 2.1638 | 0
0.52611 | 2.436 | 0.52611 | 1.9099 | 0
0.12976 | 1.7517 | 0.12976 | 1.6219 | 0
1.2265 | 1.0138 | 1.0138 | 0 | 0.21266
2.4986 | 0.39322 | 0.39322 | 0 | 2.1054
0.23427 | 0 | 0 | 0 | 0.23427
1.7327 | 0 | 0 | 0 | 1.7327
1.1243 | 0 | 0 | 0 | 1.1243
0.86529 | 0 | 0 | 0 | 0.86529
1.0631 | 0 | 0 | 0 | 1.0631
0.43871 | 0 | 0 | 0 | 0.43871
1.6285 | 0 | 0 | 0 | 1.6285
2.7209 | 0 | 0 | 0 | 2.7209
0.13016 | 0 | 0 | 0 | 0.13016
0.69472 | 0 | 0 | 0 | 0.69472

## 57
Load Power (kW) | Inverter Power (kW) | EV Power (kW) | Inverter to Load (kW) | Inverter to Grid (kW) | Inverter to EV (kW) | Grid to Load (kW) | Grid to EV (kW) | EV to Load (kW) | EV to Grid (kW)
0.085547 | 0 | 0 | 0 | 0 | 0 | 0.085547 | 0 | 0 | 0
0.2657 | 0 | 0 | 0 | 0 | 0 | 0.2657 | 0 | 0 | 0
0.3598 | 0 | 0 | 0 | 0 | 0 | 0.3598 | 0 | 0 | 0
0.2672 | 0 | 0 | 0 | 0 | 0 | 0.2672 | 0 | 0 | 0
0.14375 | 0 | 0 | 0 | 0 | 0 | 0.14375 | 0 | 0 | 0
0.72007 | 0 | 0 | 0 | 0 | 0 | 0.72007 | 0 | 0 | 0
0.90387 | 0 | 0 | 0 | 0 | 0 | 0.90387 | 0 | 0 | 0
0.7829 | 0 | 0 | 0 | 0 | 0 | 0.7829 | 0 | 0 | 0
2.462 | 0 | 0 | 0 | 0 | 0 | 2.462 | 0 | 0 | 0
1.3742 | 0 | 0 | 0 | 0 | 0 | 1.3742 | 0 | 0 | 0
0.60988 | 0.13419 | 0 | 0.13419 | 0 | 0 | 0.47568 | 0 | 0 | 0
0.78124 | 0.66115 | 0 | 0.66115 | 0 | 0 | 0.12009 | 0 | 0 | 0
1.0628 | 1.3581 | 0 | 1.0628 | 0.29536 | 0 | 0 | 0 | 0 | 0
2.1143 | 2.1336 | 0 | 2.1143 | 0.019211 | 0 | 0 | 0 | 0 | 0
2.5993 | 2.9016 | 0 | 2.5993 | 0.30235 | 0 | 0 | 0 | 0 | 0
0.012678 | 3.7055 | 0 | 0.012678 | 3.6928 | 0 | 0 | 0 | 0 | 0
0.10379 | 4.4948 | 0 | 0.10379 | 4.391 | 0 | 0 | 0 | 0 | 0
0.89028 | 5 | 0 | 0.89028 | 4.1097 | 0 | 0 | 0 | 0 | 0
0.010856 | 5 | 0 | 0.010856 | 4.9891 | 0 | 0 | 0 | 0 | 0
1.3565 | 5 | 0 | 1.3565 | 3.6435 | 0 | 0 | 0 | 0 | 0
0.15279 | 5 | 0 | 0.15279 | 4.8472 | 0 | 0 | 0 | 0 | 0
0.81621 | 5 | 0 | 0.81621 | 4.1838 | 0 | 0 | 0 | 0 | 0
0.13879 | 5 | 0 | 0.13879 | 4.8612 | 0 | 0 | 0 | 0 | 0
0.72868 | 5 | 0 | 0.72868 | 4.2713 | 0 | 0 | 0 | 0 | 0
0.36516 | 5 | 0 | 0.36516 | 4.6348 | 0 | 0 | 0 | 0 | 0
1.2106 | 5 | 0 | 1.2106 | 3.7894 | 0 | 0 | 0 | 0 | 0
1.9886 | 5 | 0 | 1.9886 | 3.0114 | 0 | 0 | 0 | 0 | 0
1.4905 | 5 | 0 | 1.4905 | 3.5095 | 0 | 0 | 0 | 0 | 0
0.18623 | 5 | 0 | 0.18623 | 4.8138 | 0 | 0 | 0 | 0 | 0
3.8214 | 5 | 0 | 3.8214 | 1.1786 | 0 | 0 | 0 | 0 | 0
0.28146 | 5 | 0 | 0.28146 | 4.7185 | 0 | 0 | 0 | 0 | 0
0.043732 | 4.1008 | 0 | 0.043732 | 4.057 | 0 | 0 | 0 | 0 | 0
0.19384 | 3.09 | 0 | 0.19384 | 2.8961 | 0 | 0 | 0 | 0 | 0
0.44504 | 2.4639 | 0 | 0.44504 | 2.0189 | 0 | 0 | 0 | 0 | 0
3.4908 | 2.436 | 0 | 2.436 | 0 | 0 | 1.0547 | 0 | 0 | 0
0.38331 | 1.7517 | 0 | 0.38331 | 1.3684 | 0 | 0 | 0 | 0 | 0
0.74048 | 1.0138 | -4.7944 | 0.74048 | 0.27337 | 0 | 0 | 0 | 0 | 4.7944
0.038484 | 0.39322 | 0 | 0.038484 | 0.35473 | 0 | 0 | 0 | 0 | 0
0.31293 | 0 | 0 | 0 | 0 | 0 | 0.31293 | 0 | 0 | 0
0.033731 | 0 | 0 | 0 | 0 | 0 | 0.033731 | 0 | 0 | 0
5.2464 | 0 | 0 | 0 | 0 | 0 | 5.2464 | 0 | 0 | 0
0.021004 | 0 | 0 | 0 | 0 | 0 | 0.021004 | 0 | 0 | 0
0.4138 | 0 | 0 | 0 | 0 | 0 | 0.4138 | 0 | 0 | 0
1.2551 | 0 | 0 | 0 | 0 | 0 | 1.2551 | 0 | 0 | 0
0.35658 | 0 | 0 | 0 | 0 | 0 | 0.35658 | 0 | 0 | 0
2.6315 | 0 | 0 | 0 | 0 | 0 | 2.6315 | 0 | 0 | 0
0.13397 | 0 | 0 | 0 | 0 | 0 | 0.13397 | 0 | 0 | 0
0.21259 | 0 | 0 | 0 | 0 | 0 | 0.21259 | 0 | 0 | 0

## 58
Load Power (kW) | Inverter Power (kW) | Inverter to Load (kW) | Inverter to Grid (kW) | Grid to Load (kW)
0.82197 | 0 | 0 | 0 | 0.82197
0.71957 | 0 | 0 | 0 | 0.71957
0.30112 | 0 | 0 | 0 | 0.30112
0.71577 | 0 | 0 | 0 | 0.71577
0.98414 | 0 | 0 | 0 | 0.98414
0.52778 | 0 | 0 | 0 | 0.52778
0.23741 | 0 | 0 | 0 | 0.23741
0.088187 | 0 | 0 | 0 | 0.088187
0.28423 | 0 | 0 | 0 | 0.28423
0.55816 | 0 | 0 | 0 | 0.55816
0.95237 | 0.13419 | 0.13419 | 0 | 0.81818
0.83769 | 0.66115 | 0.66115 | 0 | 0.17654
2.6638 | 1.3581 | 1.3581 | 0 | 1.3057
5.2661 | 2.1336 | 2.1336 | 0 | 3.1326
0.32822 | 2.9016 | 0.32822 | 2.5734 | 0
0.79688 | 3.7055 | 0.79688 | 2.9086 | 0
0.25731 | 4.4948 | 0.25731 | 4.2375 | 0
0.74423 | 5 | 0.74423 | 4.2558 | 0
0.51438 | 5 | 0.51438 | 4.4856 | 0
0.38095 | 5 | 0.38095 | 4.6191 | 0
0.13645 | 5 | 0.13645 | 4.8636 | 0
3.5348 | 5 | 3.5348 | 1.4652 | 0
0.50957 | 5 | 0.50957 | 4.4904 | 0
2.4659 | 5 | 2.4659 | 2.5341 | 0
1.4658 | 5 | 1.4658 | 3.5342 | 0
3.4723 | 5 | 3.4723 | 1.5277 | 0
1.2665 | 5 | 1.2665 | 3.7335 | 0
0.30526 | 5 | 0.30526 | 4.6947 | 0
7.5642 | 5 | 5 | 0 | 2.5642
1.6943 | 5 | 1.6943 | 3.3057 | 0
1.0677 | 5 | 1.0677 | 3.9323 | 0
0.54779 | 4.1008 | 0.54779 | 3.553 | 0
0.33491 | 3.09 | 0.33491 | 2.7551 | 0
0.21885 | 2.4639 | 0.21885 | 2.2451 | 0
1.47 | 2.436 | 1.47 | 0.96603 | 0
2.3699 | 1.7517 | 1.7517 | 0 | 0.61821
0.056296 | 1.0138 | 0.056296 | 0.95755 | 0
0.00793 | 0.39322 | 0.00793 | 0.38529 | 0
2.6536 | 0 | 0 | 0 | 2.6536
1.0365 | 0 | 0 | 0 | 1.0365
0.21133 | 0 | 0 | 0 | 0.21133
0.38045 | 0 | 0 | 0 | 0.38045
0.10737 | 0 | 0 | 0 | 0.10737
0.11841 | 0 | 0 | 0 | 0.11841
1.3247 | 0 | 0 | 0 | 1.3247
0.90462 | 0 | 0 | 0 | 0.90462
0.64662 | 0 | 0 | 0 | 0.64662
0.3961 | 0 | 0 | 0 | 0.3961

## 59
Load Power (kW) | Inverter Power (kW) | Inverter to Load (kW) | Inverter to Grid (kW) | Grid to Load (kW)
0.56402 | 0 | 0 | 0 | 0.56402
0.027374 | 0 | 0 | 0 | 0.027374
0.76194 | 0 | 0 | 0 | 0.76194
0.25513 | 0 | 0 | 0 | 0.25513
0.88695 | 0 | 0 | 0 | 0.88695
0.53401 | 0 | 0 | 0 | 0.53401
0.16229 | 0 | 0 | 0 | 0.16229
0.057502 | 0 | 0 | 0 | 0.057502
0.64446 | 0 | 0 | 0 | 0.64446
1.4254 | 0 | 0 | 0 | 1.4254
0.08587 | 0.13419 | 0.08587 | 0.048323 | 0
0.091751 | 0.66115 | 0.091751 | 0.5694 | 0
0.50143 | 1.3581 | 0.50143 | 0.85669 | 0
0.25323 | 2.1336 | 0.25323 | 1.8803 | 0
2.5274 | 2.9016 | 2.5274 | 0.37421 | 0
1.9247 | 3.7055 | 1.9247 | 1.7808 | 0
0.40869 | 4.4948 | 0.40869 | 4.0861 | 0
0.38042 | 5 | 0.38042 | 4.6196 | 0
2.0167 | 5 | 2.0167 | 2.9833 | 0
0.30211 | 5 | 0.30211 | 4.6979 | 0
1.6129 | 5 | 1.6129 | 3.3871 | 0
0.87562 | 5 | 0.87562 | 4.1244 | 0
1.6104 | 5 | 1.6104 | 3.3896 | 0
1.2849 | 5 | 1.2849 | 3.7151 | 0
0.18086 | 5 | 0.18086 | 4.8191 | 0
0.15573 | 5 | 0.15573 | 4.8443 | 0
0.001351 | 5 | 0.001351 | 4.9986 | 0
0.3107 | 5 | 0.3107 | 4.6893 | 0
2.124 | 5 | 2.124 | 2.876 | 0
0.79884 | 5 | 0.79884 | 4.2012 | 0
0.57596 | 5 | 0.57596 | 4.424 | 0
1.0824 | 4.1008 | 1.0824 | 3.0184 | 0
0.75808 | 3.09 | 0.75808 | 2.3319 | 0
3.0211 | 2.4639 | 2.4639 | 0 | 0.55717
0.30612 | 2.436 | 0.30612 | 2.1299 | 0
1.2518 | 1.7517 | 1.2518 | 0.49993 | 0
2.2973 | 1.0138 | 1.0138 | 0 | 1.2834
0.16101 | 0.39322 | 0.16101 | 0.2322 | 0
1.4528 | 0 | 0 | 0 | 1.4528
2.5577 | 0 | 0 | 0 | 2.5577
0.65101 | 0 | 0 | 0 | 0.65101
0.92936 | 0 | 0 | 0 | 0.92936
1.06 | 0 | 0 | 0 | 1.06
1.1889 | 0 | 0 | 0 | 1.1889
0.83298 | 0 | 0 | 0 | 0.83298
0.57937 | 0 | 0 | 0 | 0.57937
1.6312 | 0 | 0 | 0 | 1.6312
0.15776 | 0 | 0 | 0 | 0.15776

## 60
Load Power (kW) | Inverter Power (kW) | Inverter to Load (kW) | Inverter to Grid (kW) | Grid to Load (kW)
0.59392 | 0 | 0 | 0 | 0.59392
0.71266 | 0 | 0 | 0 | 0.71266
0.95722 | 0 | 0 | 0 | 0.95722
0.23604 | 0 | 0 | 0 | 0.23604
1.5407 | 0 | 0 | 0 | 1.5407
0.035428 | 0 | 0 | 0 | 0.035428
0.16161 | 0 | 0 | 0 | 0.16161
0.36885 | 0 | 0 | 0 | 0.36885
0.46441 | 0 | 0 | 0 | 0.46441
1.4547 | 0 | 0 | 0 | 1.4547
1.1359 | 0.13419 | 0.13419 | 0 | 1.0017
0.093592 | 0.66115 | 0.093592 | 0.56756 | 0
0.81978 | 1.3581 | 0.81978 | 0.53833 | 0
1.0611 | 2.1336 | 1.0611 | 1.0725 | 0
2.207 | 2.9016 | 2.207 | 0.69458 | 0
0.41978 | 3.7055 | 0.41978 | 3.2857 | 0
1.8076 | 4.4948 | 1.8076 | 2.6872 | 0
0.24889 | 5 | 0.24889 | 4.7511 | 0
1.0034 | 5 | 1.0034 | 3.9966 | 0
1.1848 | 5 | 1.1848 | 3.8152 | 0
0.020965 | 5 | 0.020965 | 4.979 | 0
0.073172 | 5 | 0.073172 | 4.9268 | 0
0.27465 | 5 | 0.27465 | 4.7253 | 0
0.52816 | 5 | 0.52816 | 4.4718 | 0
0.56862 | 5 | 0.56862 | 4.4314 | 0
4.2901 | 5 | 4.2901 | 0.70989 | 0
4.4 | 5 | 4.4 | 0.59996 | 0
0.8034 | 5 | 0.8034 | 4.1966 | 0
0.39425 | 5 | 0.39425 | 4.6058 | 0
0.80118 | 5 | 0.80118 | 4.1988 | 0
0.68307 | 5 | 0.68307 | 4.3169 | 0
0.6096 | 4.1008 | 0.6096 | 3.4912 | 0
0.055871 | 3.09 | 0.055871 | 3.0341 | 0
0.065277 | 2.4639 | 0.065277 | 2.3987 | 0
3.3204 | 2.436 | 2.436 | 0 | 0.88435
3.1092 | 1.7517 | 1.7517 | 0 | 1.3575
3.5671 | 1.0138 | 1.0138 | 0 | 2.5532
2.4889 | 0.39322 | 0.39322 | 0 | 2.0956
0.060917 | 0 | 0 | 0 | 0.060917
3.765 | 0 | 0 | 0 | 3.765
0.4085 | 0 | 0 | 0 | 0.4085
0.68562 | 0 | 0 | 0 | 0.68562
2.2704 | 0 | 0 | 0 | 2.2704
0.18117 | 0 | 0 | 0 | 0.18117
1.0521 | 0 | 0 | 0 | 1.0521
2.1995 | 0 | 0 | 0 | 2.1995
3.2212 | 0 | 0 | 0 | 3.2212
1.2192 | 0 | 0 | 0 | 1.2192

## 62
Load Power (kW) | Inverter Power (kW) | Inverter to Load (kW) | Inverter to Grid (kW) | Grid to Load (kW)
1.6875 | 0 | 0 | 0 | 1.6875
1.4851 | 0 | 0 | 0 | 1.4851
0.77209 | 0 | 0 | 0 | 0.77209
0.56793 | 0 | 0 | 0 | 0.56793
0.13067 | 0 | 0 | 0 | 0.13067
0.92366 | 0 | 0 | 0 | 0.92366
1.0835 | 0 | 0 | 0 | 1.0835
0.16141 | 0 | 0 | 0 | 0.16141
0.96615 | 0 | 0 | 0 | 0.96615
0.10991 | 0 | 0 | 0 | 0.10991
0.023286 | 0.13419 | 0.023286 | 0.11091 | 0
0.75723 | 0.66115 | 0.66115 | 0 | 0.096073
0.49005 | 1.3581 | 0.49005 | 0.86806 | 0
0.36123 | 2.1336 | 0.36123 | 1.7723 | 0
0.021716 | 2.9016 | 0.021716 | 2.8799 | 0
0.30241 | 3.7055 | 0.30241 | 3.4031 | 0
0.53408 | 4.4948 | 0.53408 | 3.9607 | 0
0.24831 | 5 | 0.24831 | 4.7517 | 0
0.025837 | 5 | 0.025837 | 4.9742 | 0
2.4282 | 5 | 2.4282 | 2.5718 | 0
1.8531 | 5 | 1.8531 | 3.1469 | 0
0.17051 | 5 | 0.17051 | 4.8295 | 0
2.3054 | 5 | 2.3054 | 2.6946 | 0
0.52944 | 5 | 0.52944 | 4.4706 | 0
0.6863 | 5 | 0.6863 | 4.3137 | 0
1.1884 | 5 | 1.1884 | 3.8116 | 0
0.35388 | 5 | 0.35388 | 4.6461 | 0
0.064262 | 5 | 0.064262 | 4.9357 | 0
0.034651 | 5 | 0.034651 | 4.9653 | 0
3.3815 | 5 | 3.3815 | 1.6185 | 0
0.032984 | 5 | 0.032984 | 4.967 | 0
0.26619 | 4.1008 | 0.26619 | 3.8346 | 0
5.4991 | 3.09 | 3.09 | 0 | 2.4091
0.42267 | 2.4639 | 0.42267 | 2.0413 | 0
1.5536 | 2.436 | 1.5536 | 0.88238 | 0
1.3708 | 1.7517 | 1.3708 | 0.38086 | 0
1.0871 | 1.0138 | 1.0138 | 0 | 0.073256
0.21222 | 0.39322 | 0.21222 | 0.181 | 0
2.1135 | 0 | 0 | 0 | 2.1135
1.3177 | 0 | 0 | 0 | 1.3177
6.2381 | 0 | 0 | 0 | 6.2381
7.8619 | 0 | 0 | 0 | 7.8619
0.36176 | 0 | 0 | 0 | 0.36176
2.5359 | 0 | 0 | 0 | 2.5359
0.73635 | 0 | 0 | 0 | 0.73635
3.0506 | 0 | 0 | 0 | 3.0506
0.45212 | 0 | 0 | 0 | 0.45212
0.27265 | 0 | 0 | 0 | 0.27265

## 63
Load Power (kW) | Inverter Power (kW) | EV Power (kW) | Inverter to Load (kW) | Inverter to Grid (kW) | Inverter to EV (kW) | Grid to Load (kW) | Grid to EV (kW) | EV to Load (kW) | EV to Grid (kW)
0.737 | 0 | 0 | 0 | 0 | 0 | 0.737 | 0 | 0 | 0
0.069726 | 0 | 0 | 0 | 0 | 0 | 0.069726 | 0 | 0 | 0
0.78093 | 0 | 0 | 0 | 0 | 0 | 0.78093 | 0 | 0 | 0
0.32684 | 0 | 0 | 0 | 0 | 0 | 0.32684 | 0 | 0 | 0
0.11943 | 0 | 0 | 0 | 0 | 0 | 0.11943 | 0 | 0 | 0
0.70788 | 0 | 0 | 0 | 0 | 0 | 0.70788 | 0 | 0 | 0
0.11339 | 0 | 0 | 0 | 0 | 0 | 0.11339 | 0 | 0 | 0
0.26524 | 0 | 0 | 0 | 0 | 0 | 0.26524 | 0 | 0 | 0
0.99923 | 0 | 0 | 0 | 0 | 0 | 0.99923 | 0 | 0 | 0
0.38713 | 0 | 0 | 0 | 0 | 0 | 0.38713 | 0 | 0 | 0
0.61474 | 0.13419 | 0 | 0.13419 | 0 | 0 | 0.48054 | 0 | 0 | 0
0.80065 | 0.66115 | 0 | 0.66115 | 0 | 0 | 0.13949 | 0 | 0 | 0
0.33188 | 1.3581 | 0 | 0.33188 | 1.0262 | 0 | 0 | 0 | 0 | 0
0.28722 | 2.1336 | 0 | 0.28722 | 1.8463 | 0 | 0 | 0 | 0 | 0
0.24349 | 2.9016 | 0 | 0.24349 | 2.6581 | 0 | 0 | 0 | 0 | 0
0.73149 | 3.7055 | 0 | 0.73149 | 2.974 | 0 | 0 | 0 | 0 | 0
0.61912 | 4.4948 | 0 | 0.61912 | 3.8757 | 0 | 0 | 0 | 0 | 0
5.1977 | 5 | 0 | 5 | 0 | 0 | 0.19768 | 0 | 0 | 0
1.0224 | 5 | 0 | 1.0224 | 3.9776 | 0 | 0 | 0 | 0 | 0
2.6781 | 5 | 0 | 2.6781 | 2.3219 | 0 | 0 | 0 | 0 | 0
0.31935 | 5 | 5.2022 | 0.31935 | 0 | 4.6806 | 0 | 0.52153 | 0 | 0
1.4179 | 5 | 5.2022 | 1.4179 | 0 | 3.5821 | 0 | 1.6201 | 0 | 0
2.2037 | 5 | 5.2022 | 2.2037 | 0 | 2.7963 | 0 | 2.4059 | 0 | 0
4.5877 | 5 | 5.2022 | 4.5877 | 0 | 0.4123 | 0 | 4.7899 | 0 | 0
2.6253 | 5 | 5.2022 | 2.6253 | 0 | 2.3747 | 0 | 2.8275 | 0 | 0
1.2739 | 5 | 5.2022 | 1.2739 | 0 | 3.7261 | 0 | 1.4761 | 0 | 0
1.9249 | 5 | 0 | 1.9249 | 3.0751 | 0 | 0 | 0 | 0 | 0
0.94584 | 5 | 0 | 0.94584 | 4.0542 | 0 | 0 | 0 | 0 | 0
3.0839 | 5 | 0 | 3.0839 | 1.9161 | 0 | 0 | 0 | 0 | 0
1.4382 | 5 | 0 | 1.4382 | 3.5618 | 0 | 0 | 0 | 0 | 0
0.056371 | 5 | 0 | 0.056371 | 4.9436 | 0 | 0 | 0 | 0 | 0
1.6614 | 4.1008 | 0 | 1.6614 | 2.4394 | 0 | 0 | 0 | 0 | 0
0.28561 | 3.09 | 0 | 0.28561 | 2.8044 | 0 | 0 | 0 | 0 | 0
3.2642 | 2.4639 | 0 | 2.4639 | 0 | 0 | 0.80023 | 0 | 0 | 0
0.88462 | 2.436 | 0 | 0.88462 | 1.5514 | 0 | 0 | 0 | 0 | 0
0.5657 | 1.7517 | 0 | 0.5657 | 1.186 | 0 | 0 | 0 | 0 | 0
0.46343 | 1.0138 | 0 | 0.46343 | 0.55042 | 0 | 0 | 0 | 0 | 0
0.53002 | 0.39322 | 0 | 0.39322 | 0 | 0 | 0.13681 | 0 | 0 | 0
0.40723 | 0 | 0 | 0 | 0 | 0 | 0.40723 | 0 | 0 | 0
0.082805 | 0 | 0 | 0 | 0 | 0 | 0.082805 | 0 | 0 | 0
0.5803 | 0 | 0 | 0 | 0 | 0 | 0.5803 | 0 | 0 | 0
0.61108 | 0 | -4.7944 | 0 | 0 | 0 | 0 | 0 | 0.61108 | 4.1834
1.7905 | 0 | 0 | 0 | 0 | 0 | 1.7905 | 0 | 0 | 0
0.32388 | 0 | 0 | 0 | 0 | 0 | 0.32388 | 0 | 0 | 0
0.92067 | 0 | 0 | 0 | 0 | 0 | 0.92067 | 0 | 0 | 0
1.4277 | 0 | 0 | 0 | 0 | 0 | 1.4277 | 0 | 0 | 0
3.1291 | 0 | 0 | 0 | 0 | 0 | 3.1291 | 0 | 0 | 0
1.5792 | 0 | 0 | 0 | 0 | 0 | 1.5792 | 0 | 0 | 0

## 64
Load Power (kW) | Inverter Power (kW) | Inverter to Load (kW) | Inverter to Grid (kW) | Grid to Load (kW)
2.9475 | 0 | 0 | 0 | 2.9475
0.19877 | 0 | 0 | 0 | 0.19877
1.3127 | 0 | 0 | 0 | 1.3127
0.24947 | 0 | 0 | 0 | 0.24947
0.11253 | 0 | 0 | 0 | 0.11253
3.2582 | 0 | 0 | 0 | 3.2582
1.1023 | 0 | 0 | 0 | 1.1023
1.6391 | 0 | 0 | 0 | 1.6391
0.54416 | 0 | 0 | 0 | 0.54416
1.013 | 0 | 0 | 0 | 1.013
0.36156 | 0.13419 | 0.13419 | 0 | 0.22736
0.19873 | 0.66115 | 0.19873 | 0.46242 | 0
0.41525 | 1.3581 | 0.41525 | 0.94286 | 0
0.058383 | 2.1336 | 0.058383 | 2.0752 | 0
0.085593 | 2.9016 | 0.085593 | 2.816 | 0
3.5563 | 3.7055 | 3.5563 | 0.14917 | 0
0.20487 | 4.4948 | 0.20487 | 4.2899 | 0
0.070903 | 5 | 0.070903 | 4.9291 | 0
1.7249 | 5 | 1.7249 | 3.2751 | 0
0.33477 | 5 | 0.33477 | 4.6652 | 0
0.33997 | 5 | 0.33997 | 4.66 | 0
0.8018 | 5 | 0.8018 | 4.1982 | 0
0.48197 | 5 | 0.48197 | 4.518 | 0
1.6645 | 5 | 1.6645 | 3.3355 | 0
4.126 | 5 | 4.126 | 0.87402 | 0
0.79138 | 5 | 0.79138 | 4.2086 | 0
0.97464 | 5 | 0.97464 | 4.0254 | 0
0.37045 | 5 | 0.37045 | 4.6296 | 0
0.44961 | 5 | 0.44961 | 4.5504 | 0
3.2004 | 5 | 3.2004 | 1.7996 | 0
1.7901 | 5 | 1.7901 | 3.2099 | 0
0.81244 | 4.1008 | 0.81244 | 3.2883 | 0
0.5712 | 3.09 | 0.5712 | 2.5188 | 0
1.1108 | 2.4639 | 1.1108 | 1.3531 | 0
0.17898 | 2.436 | 0.17898 | 2.257 | 0
1.0597 | 1.7517 | 1.0597 | 0.69202 | 0
3.3679 | 1.0138 | 1.0138 | 0 | 2.3541
1.5238 | 0.39322 | 0.39322 | 0 | 1.1305
0.30481 | 0 | 0 | 0 | 0.30481
0.26263 | 0 | 0 | 0 | 0.26263
0.063997 | 0 | 0 | 0 | 0.063997
0.59491 | 0 | 0 | 0 | 0.59491
0.91977 | 0 | 0 | 0 | 0.91977
0.72627 | 0 | 0 | 0 | 0.72627
0.31738 | 0 | 0 | 0 | 0.31738
0.001199 | 0 | 0 | 0 | 0.001199
0.081816 | 0 | 0 | 0 | 0.081816
1.1416 | 0 | 0 | 0 | 1.1416

## 65
Load Power (kW) | Inverter Power (kW) | Inverter to Load (kW) | Inverter to Grid (kW) | Grid to Load (kW)
0.31528 | 0 | 0 | 0 | 0.31528
0.79548 | 0 | 0 | 0 | 0.79548
0.57791 | 0 | 0 | 0 | 0.57791
0.56874 | 0 | 0 | 0 | 0.56874
0.94845 | 0 | 0 | 0 | 0.94845
0.52329 | 0 | 0 | 0 | 0.52329
0.66418 | 0 | 0 | 0 | 0.66418
1.6593 | 0 | 0 | 0 | 1.6593
0.16391 | 0 | 0 | 0 | 0.16391
0.013671 | 0 | 0 | 0 | 0.013671
0.11176 | 0.13419 | 0.11176 | 0.022432 | 0
0.57098 | 0.66115 | 0.57098 | 0.090175 | 0
0.4226 | 1.3581 | 0.4226 | 0.93551 | 0
0.3078 | 2.1336 | 0.3078 | 1.8258 | 0
0.066925 | 2.9016 | 0.066925 | 2.8347 | 0
0.20117 | 3.7055 | 0.20117 | 3.5043 | 0
0.004795 | 4.4948 | 0.004795 | 4.49 | 0
0.94088 | 5 | 0.94088 | 4.0591 | 0
3.0825 | 5 | 3.0825 | 1.9175 | 0
0.33855 | 5 | 0.33855 | 4.6615 | 0
1.7257 | 5 | 1.7257 | 3.2743 | 0
0.072891 | 5 | 0.072891 | 4.9271 | 0
3.2038 | 5 | 3.2038 | 1.7962 | 0
0.23451 | 5 | 0.23451 | 4.7655 | 0
2.2709 | 5 | 2.2709 | 2.7291 | 0
1.2877 | 5 | 1.2877 | 3.7123 | 0
3.3161 | 5 | 3.3161 | 1.6839 | 0
0.87288 | 5 | 0.87288 | 4.1271 | 0
0.26573 | 5 | 0.26573 | 4.7343 | 0
0.28745 | 5 | 0.28745 | 4.7126 | 0
0.64942 | 5 | 0.64942 | 4.3506 | 0
0.80234 | 4.1008 | 0.80234 | 3.2984 | 0
0.0696 | 3.09 | 0.0696 | 3.0204 | 0
0.82611 | 2.4639 | 0.82611 | 1.6378 | 0
2.2746 | 2.436 | 2.2746 | 0.16142 | 0
2.2936 | 1.7517 | 1.7517 | 0 | 0.54195
1.5753 | 1.0138 | 1.0138 | 0 | 0.56143
2.262 | 0.39322 | 0.39322 | 0 | 1.8688
1.3308 | 0 | 0 | 0 | 1.3308
0.23632 | 0 | 0 | 0 | 0.23632
0.33839 | 0 | 0 | 0 | 0.33839
2.3253 | 0 | 0 | 0 | 2.3253
0.037692 | 0 | 0 | 0 | 0.037692
0.19744 | 0 | 0 | 0 | 0.19744
0.56969 | 0 | 0 | 0 | 0.56969
0.10916 | 0 | 0 | 0 | 0.10916
0.83525 | 0 | 0 | 0 | 0.83525
1.2585 | 0 | 0 | 0 | 1.2585

## 66
Load Power (kW) | Inverter Power (kW) | Inverter to Load (kW) | Inverter to Grid (kW) | Grid to Load (kW)
1.9436 | 0 | 0 | 0 | 1.9436
0.17564 | 0 | 0 | 0 | 0.17564
0.2265 | 0 | 0 | 0 | 0.2265
1.1814 | 0 | 0 | 0 | 1.1814
0.46407 | 0 | 0 | 0 | 0.46407
0.31144 | 0 | 0 | 0 | 0.31144
0.25749 | 0 | 0 | 0 | 0.25749
0.22275 | 0 | 0 | 0 | 0.22275
0.3989 | 0 | 0 | 0 | 0.3989
0.12238 | 0 | 0 | 0 | 0.12238
0.86038 | 0.13419 | 0.13419 | 0 | 0.72619
0.27478 | 0.66115 | 0.27478 | 0.38637 | 0
1.8993 | 1.3581 | 1.3581 | 0 | 0.54114
0.68137 | 2.1336 | 0.68137 | 1.4522 | 0
0.74256 | 2.9016 | 0.74256 | 2.159 | 0
0.074239 | 3.7055 | 0.074239 | 3.6313 | 0
4.0922 | 4.4948 | 4.0922 | 0.40265 | 0
0.92233 | 5 | 0.92233 | 4.0777 | 0
0.054768 | 5 | 0.054768 | 4.9452 | 0
3.2212 | 5 | 3.2212 | 1.7788 | 0
0.59782 | 5 | 0.59782 | 4.4022 | 0
0.42708 | 5 | 0.42708 | 4.5729 | 0
1.1782 | 5 | 1.1782 | 3.8218 | 0
0.82842 | 5 | 0.82842 | 4.1716 | 0
0.30869 | 5 | 0.30869 | 4.6913 | 0
0.3204 | 5 | 0.3204 | 4.6796 | 0
1.8621 | 5 | 1.8621 | 3.1379 | 0
0.47287 | 5 | 0.47287 | 4.5271 | 0
2.613 | 5 | 2.613 | 2.387 | 0
0.029041 | 5 | 0.029041 | 4.971 | 0
1.4481 | 5 | 1.4481 | 3.5519 | 0
0.002861 | 4.1008 | 0.002861 | 4.0979 | 0
0.15886 | 3.09 | 0.15886 | 2.9311 | 0
0.34678 | 2.4639 | 0.34678 | 2.1172 | 0
1.535 | 2.436 | 1.535 | 0.90098 | 0
1.932 | 1.7517 | 1.7517 | 0 | 0.18035
1.9146 | 1.0138 | 1.0138 | 0 | 0.90072
2.2542 | 0.39322 | 0.39322 | 0 | 1.861
0.23522 | 0 | 0 | 0 | 0.23522
0.4891 | 0 | 0 | 0 | 0.4891
0.040338 | 0 | 0 | 0 | 0.040338
0.0735 | 0 | 0 | 0 | 0.0735
1.2085 | 0 | 0 | 0 | 1.2085
2.0311 | 0 | 0 | 0 | 2.0311
0.47896 | 0 | 0 | 0 | 0.47896
0.57123 | 0 | 0 | 0 | 0.57123
0.73859 | 0 | 0 | 0 | 0.73859
0.5324 | 0 | 0 | 0 | 0.5324

## 67
Load Power (kW) | Inverter Power (kW) | Inverter to Load (kW) | Inverter to Grid (kW) | Grid to Load (kW)
0.008628 | 0 | 0 | 0 | 0.008628
0.90531 | 0 | 0 | 0 | 0.90531
0.65629 | 0 | 0 | 0 | 0.65629
0.51157 | 0 | 0 | 0 | 0.51157
0.53367 | 0 | 0 | 0 | 0.53367
1.4674 | 0 | 0 | 0 | 1.4674
0.99193 | 0 | 0 | 0 | 0.99193
0.1786 | 0 | 0 | 0 | 0.1786
0.000956 | 0 | 0 | 0 | 0.000956
0.71315 | 0 | 0 | 0 | 0.71315
0.04469 | 0.13419 | 0.04469 | 0.089503 | 0
0.85366 | 0.66115 | 0.66115 | 0 | 0.1925
0.072753 | 1.3581 | 0.072753 | 1.2854 | 0
1.8874 | 2.1336 | 1.8874 | 0.2462 | 0
0.80131 | 2.9016 | 0.80131 | 2.1003 | 0
0.37443 | 3.7055 | 0.37443 | 3.3311 | 0
0.005824 | 4.4948 | 0.005824 | 4.489 | 0
0.050011 | 5 | 0.050011 | 4.95 | 0
0.43376 | 5 | 0.43376 | 4.5662 | 0
4.6077 | 5 | 4.6077 | 0.39228 | 0
1.2911 | 5 | 1.2911 | 3.7089 | 0
1.4393 | 5 | 1.4393 | 3.5607 | 0
0.14738 | 5 | 0.14738 | 4.8526 | 0
0.51537 | 5 | 0.51537 | 4.4846 | 0
1.0316 | 5 | 1.0316 | 3.9684 | 0
0.028291 | 5 | 0.028291 | 4.9717 | 0
0.46968 | 5 | 0.46968 | 4.5303 | 0
0.68556 | 5 | 0.68556 | 4.3144 | 0
1.4403 | 5 | 1.4403 | 3.5597 | 0
3.485 | 5 | 3.485 | 1.515 | 0
1.4638 | 5 | 1.4638 | 3.5362 | 0
0.7001 | 4.1008 | 0.7001 | 3.4007 | 0
0.80493 | 3.09 | 0.80493 | 2.2851 | 0
2.4874 | 2.4639 | 2.4639 | 0 | 0.023439
2.739 | 2.436 | 2.436 | 0 | 0.30302
0.22319 | 1.7517 | 0.22319 | 1.5285 | 0
1.0444 | 1.0138 | 1.0138 | 0 | 0.030539
1.2479 | 0.39322 | 0.39322 | 0 | 0.85473
0.14738 | 0 | 0 | 0 | 0.14738
1.4874 | 0 | 0 | 0 | 1.4874
5.601 | 0 | 0 | 0 | 5.601
0.40152 | 0 | 0 | 0 | 0.40152
1.9757 | 0 | 0 | 0 | 1.9757
1.8061 | 0 | 0 | 0 | 1.8061
0.16365 | 0 | 0 | 0 | 0.16365
0.024629 | 0 | 0 | 0 | 0.024629
1.4073 | 0 | 0 | 0 | 1.4073
0.52299 | 0 | 0 | 0 | 0.52299

## 68
Load Power (kW) | Inverter Power (kW) | Inverter to Load (kW) | Inverter to Grid (kW) | Grid to Load (kW)
0.98901 | 0 | 0 | 0 | 0.98901
0.52153 | 0 | 0 | 0 | 0.52153
0.016995 | 0 | 0 | 0 | 0.016995
0.18882 | 0 | 0 | 0 | 0.18882
0.27949 | 0 | 0 | 0 | 0.27949
0.91473 | 0 | 0 | 0 | 0.91473
0.07999 | 0 | 0 | 0 | 0.07999
0.86337 | 0 | 0 | 0 | 0.86337
0.57676 | 0 | 0 | 0 | 0.57676
0.95622 | 0 | 0 | 0 | 0.95622
0.51367 | 0.13419 | 0.13419 | 0 | 0.37948
1.825 | 0.66115 | 0.66115 | 0 | 1.1638
0.32569 | 1.3581 | 0.32569 | 1.0324 | 0
0.5084 | 2.1336 | 0.5084 | 1.6252 | 0
3.366 | 2.9016 | 2.9016 | 0 | 0.46436
0.58526 | 3.7055 | 0.58526 | 3.1202 | 0
0.24621 | 4.4948 | 0.24621 | 4.2486 | 0
1.9599 | 5 | 1.9599 | 3.0401 | 0
1.8224 | 5 | 1.8224 | 3.1776 | 0
6.3579 | 5 | 5 | 0 | 1.3579
0.20981 | 5 | 0.20981 | 4.7902 | 0
2.5872 | 5 | 2.5872 | 2.4128 | 0
0.71221 | 5 | 0.71221 | 4.2878 | 0
0.04201 | 5 | 0.04201 | 4.958 | 0
2.5426 | 5 | 2.5426 | 2.4574 | 0
0.13281 | 5 | 0.13281 | 4.8672 | 0
0.033083 | 5 | 0.033083 | 4.9669 | 0
6.4419 | 5 | 5 | 0 | 1.4419
0.41493 | 5 | 0.41493 | 4.5851 | 0
0.012359 | 5 | 0.012359 | 4.9876 | 0
3.2233 | 5 | 3.2233 | 1.7767 | 0
2.3257 | 4.1008 | 2.3257 | 1.7751 | 0
2.9686 | 3.09 | 2.9686 | 0.12139 | 0
0.63215 | 2.4639 | 0.63215 | 1.8318 | 0
4.9577 | 2.436 | 2.436 | 0 | 2.5217
1.48 | 1.7517 | 1.48 | 0.2717 | 0
0.10354 | 1.0138 | 0.10354 | 0.91031 | 0
0.29535 | 0.39322 | 0.29535 | 0.097867 | 0
1.0505 | 0 | 0 | 0 | 1.0505
2.2631 | 0 | 0 | 0 | 2.2631
0.50296 | 0 | 0 | 0 | 0.50296
0.022628 | 0 | 0 | 0 | 0.022628
2.912 | 0 | 0 | 0 | 2.912
0.35391 | 0 | 0 | 0 | 0.35391
2.854 | 0 | 0 | 0 | 2.854
1.6016 | 0 | 0 | 0 | 1.6016
0.28115 | 0 | 0 | 0 | 0.28115
2.1829 | 0 | 0 | 0 | 2.1829

## 69
Load Power (kW) | Inverter Power (kW) | Inverter to Load (kW) | Inverter to Grid (kW) | Grid to Load (kW)
0.17487 | 0 | 0 | 0 | 0.17487
0.51934 | 0 | 0 | 0 | 0.51934
0.14084 | 0 | 0 | 0 | 0.14084
1.0508 | 0 | 0 | 0 | 1.0508
0.83289 | 0 | 0 | 0 | 0.83289
0.33965 | 0 | 0 | 0 | 0.33965
0.002762 | 0 | 0 | 0 | 0.002762
0.071221 | 0 | 0 | 0 | 0.071221
0.40412 | 0 | 0 | 0 | 0.40412
0.15429 | 0 | 0 | 0 | 0.15429
0.052681 | 0.13419 | 0.052681 | 0.081512 | 0
0.19553 | 0.66115 | 0.19553 | 0.46563 | 0
0.056191 | 1.3581 | 0.056191 | 1.3019 | 0
0.063089 | 2.1336 | 0.063089 | 2.0705 | 0
1.1681 | 2.9016 | 1.1681 | 1.7335 | 0
0.4248 | 3.7055 | 0.4248 | 3.2807 | 0
5.6863 | 4.4948 | 4.4948 | 0 | 1.1915
0.34768 | 5 | 0.34768 | 4.6523 | 0
2.058 | 5 | 2.058 | 2.942 | 0
0.77409 | 5 | 0.77409 | 4.2259 | 0
2.0894 | 5 | 2.0894 | 2.9106 | 0
0.47908 | 5 | 0.47908 | 4.5209 | 0
0.31783 | 5 | 0.31783 | 4.6822 | 0
2.2995 | 5 | 2.2995 | 2.7005 | 0
0.91225 | 5 | 0.91225 | 4.0877 | 0
1.1159 | 5 | 1.1159 | 3.8841 | 0
0.67806 | 5 | 0.67806 | 4.3219 | 0
2.8762 | 5 | 2.8762 | 2.1238 | 0
0.15487 | 5 | 0.15487 | 4.8451 | 0
1.7406 | 5 | 1.7406 | 3.2594 | 0
0.41326 | 5 | 0.41326 | 4.5867 | 0
0.40205 | 4.1008 | 0.40205 | 3.6987 | 0
0.009542 | 3.09 | 0.009542 | 3.0804 | 0
0.72761 | 2.4639 | 0.72761 | 1.7363 | 0
1.0735 | 2.436 | 1.0735 | 1.3625 | 0
2.0233 | 1.7517 | 1.7517 | 0 | 0.27164
0.31992 | 1.0138 | 0.31992 | 0.69392 | 0
0.74888 | 0.39322 | 0.39322 | 0 | 0.35566
0.020792 | 0 | 0 | 0 | 0.020792
5.1027 | 0 | 0 | 0 | 5.1027
0.7492 | 0 | 0 | 0 | 0.7492
4.4268 | 0 | 0 | 0 | 4.4268
0.70758 | 0 | 0 | 0 | 0.70758
0.19697 | 0 | 0 | 0 | 0.19697
0.25273 | 0 | 0 | 0 | 0.25273
0.22756 | 0 | 0 | 0 | 0.22756
0.68007 | 0 | 0 | 0 | 0.68007
0.17278 | 0 | 0 | 0 | 0.17278

## 71
Load Power (kW) | Inverter Power (kW) | EV Power (kW) | Inverter to Load (kW) | Inverter to Grid (kW) | Inverter to EV (kW) | Grid to Load (kW) | Grid to EV (kW) | EV to Load (kW) | EV to Grid (kW)
0.1974 | 0 | 0 | 0 | 0 | 0 | 0.1974 | 0 | 0 | 0
0.10847 | 0 | 0 | 0 | 0 | 0 | 0.10847 | 0 | 0 | 0
1.4453 | 0 | 0 | 0 | 0 | 0 | 1.4453 | 0 | 0 | 0
0.4188 | 0 | 0 | 0 | 0 | 0 | 0.4188 | 0 | 0 | 0
0.85396 | 0 | 0 | 0 | 0 | 0 | 0.85396 | 0 | 0 | 0
0.75624 | 0 | 0 | 0 | 0 | 0 | 0.75624 | 0 | 0 | 0
0.47577 | 0 | 0 | 0 | 0 | 0 | 0.47577 | 0 | 0 | 0
0.52682 | 0 | 0 | 0 | 0 | 0 | 0.52682 | 0 | 0 | 0
0.776 | 0 | 0 | 0 | 0 | 0 | 0.776 | 0 | 0 | 0
0.00714 | 0 | 0 | 0 | 0 | 0 | 0.00714 | 0 | 0 | 0
0.45746 | 0.13419 | 0 | 0.13419 | 0 | 0 | 0.32327 | 0 | 0 | 0
0.71214 | 0.66115 | 0 | 0.66115 | 0 | 0 | 0.05099 | 0 | 0 | 0
0.34973 | 1.3581 | 0 | 0.34973 | 1.0084 | 0 | 0 | 0 | 0 | 0
0.075653 | 2.1336 | 0 | 0.075653 | 2.0579 | 0 | 0 | 0 | 0 | 0
1.254 | 2.9016 | 0 | 1.254 | 1.6476 | 0 | 0 | 0 | 0 | 0
0.8727 | 3.7055 | 0 | 0.8727 | 2.8328 | 0 | 0 | 0 | 0 | 0
0.70049 | 4.4948 | 0 | 0.70049 | 3.7943 | 0 | 0 | 0 | 0 | 0
1.726 | 5 | 0 | 1.726 | 3.274 | 0 | 0 | 0 | 0 | 0
1.2406 | 5 | 0 | 1.2406 | 3.7594 | 0 | 0 | 0 | 0 | 0
0.40461 | 5 | 0 | 0.40461 | 4.5954 | 0 | 0 | 0 | 0 | 0
2.61 | 5 | 0 | 2.61 | 2.39 | 0 | 0 | 0 | 0 | 0
0.33039 | 5 | 0 | 0.33039 | 4.6696 | 0 | 0 | 0 | 0 | 0
0.19695 | 5 | 0 | 0.19695 | 4.803 | 0 | 0 | 0 | 0 | 0
0.74459 | 5 | 0 | 0.74459 | 4.2554 | 0 | 0 | 0 | 0 | 0
0.94469 | 5 | 0 | 0.94469 | 4.0553 | 0 | 0 | 0 | 0 | 0
1.007 | 5 | 0 | 1.007 | 3.993 | 0 | 0 | 0 | 0 | 0
4.1737 | 5 | 0 | 4.1737 | 0.82634 | 0 | 0 | 0 | 0 | 0
0.46121 | 5 | 0 | 0.46121 | 4.5388 | 0 | 0 | 0 | 0 | 0
0.346 | 5 | 0 | 0.346 | 4.654 | 0 | 0 | 0 | 0 | 0
0.81463 | 5 | 0 | 0.81463 | 4.1854 | 0 | 0 | 0 | 0 | 0
2.757 | 5 | 0 | 2.757 | 2.243 | 0 | 0 | 0 | 0 | 0
2.9437 | 4.1008 | 0 | 2.9437 | 1.1571 | 0 | 0 | 0 | 0 | 0
0.27528 | 3.09 | 0 | 0.27528 | 2.8147 | 0 | 0 | 0 | 0 | 0
0.089202 | 2.4639 | 0 | 0.089202 | 2.3747 | 0 | 0 | 0 | 0 | 0
0.57212 | 2.436 | 0 | 0.57212 | 1.8639 | 0 | 0 | 0 | 0 | 0
0.060556 | 1.7517 | 0 | 0.060556 | 1.6911 | 0 | 0 | 0 | 0 | 0
3.6458 | 1.0138 | 0 | 1.0138 | 0 | 0 | 2.6319 | 0 | 0 | 0
2.3583 | 0.39322 | 0 | 0.39322 | 0 | 0 | 1.9651 | 0 | 0 | 0
1.4758 | 0 | 0 | 0 | 0 | 0 | 1.4758 | 0 | 0 | 0
1.6185 | 0 | 0 | 0 | 0 | 0 | 1.6185 | 0 | 0 | 0
2.3658 | 0 | 0 | 0 | 0 | 0 | 2.3658 | 0 | 0 | 0
2.4254 | 0 | 0 | 0 | 0 | 0 | 2.4254 | 0 | 0 | 0
0.42139 | 0 | 0 | 0 | 0 | 0 | 0.42139 | 0 | 0 | 0
0.2396 | 0 | 0 | 0 | 0 | 0 | 0.2396 | 0 | 0 | 0
0.25851 | 0 | 0 | 0 | 0 | 0 | 0.25851 | 0 | 0 | 0
0.65453 | 0 | 0 | 0 | 0 | 0 | 0.65453 | 0 | 0 | 0
0.14177 | 0 | 0 | 0 | 0 | 0 | 0.14177 | 0 | 0 | 0
3.9286 | 0 | 0 | 0 | 0 | 0 | 3.9286 | 0 | 0 | 0

## 72
Load Power (kW) | Inverter Power (kW) | Inverter to Load (kW) | Inverter to Grid (kW) | Grid to Load (kW)
0.6853 | 0 | 0 | 0 | 0.6853
1.102 | 0 | 0 | 0 | 1.102
0.20924 | 0 | 0 | 0 | 0.20924
0.71416 | 0 | 0 | 0 | 0.71416
0.20495 | 0 | 0 | 0 | 0.20495
0.59964 | 0 | 0 | 0 | 0.59964
0.085229 | 0 | 0 | 0 | 0.085229
0.6773 | 0 | 0 | 0 | 0.6773
0.1909 | 0 | 0 | 0 | 0.1909
0.42265 | 0 | 0 | 0 | 0.42265
0.75451 | 0.13419 | 0.13419 | 0 | 0.62032
0.13473 | 0.66115 | 0.13473 | 0.52643 | 0
0.23088 | 1.3581 | 0.23088 | 1.1272 | 0
0.30246 | 2.1336 | 0.30246 | 1.8311 | 0
0.037414 | 2.9016 | 0.037414 | 2.8642 | 0
0.9713 | 3.7055 | 0.9713 | 2.7342 | 0
1.5128 | 4.4948 | 1.5128 | 2.982 | 0
0.59089 | 5 | 0.59089 | 4.4091 | 0
0.68625 | 5 | 0.68625 | 4.3138 | 0
3.4742 | 5 | 3.4742 | 1.5258 | 0
0.021674 | 5 | 0.021674 | 4.9783 | 0
0.12611 | 5 | 0.12611 | 4.8739 | 0
0.19355 | 5 | 0.19355 | 4.8064 | 0
0.002027 | 5 | 0.002027 | 4.998 | 0
1.3994 | 5 | 1.3994 | 3.6006 | 0
0.29934 | 5 | 0.29934 | 4.7007 | 0
1.4956 | 5 | 1.4956 | 3.5044 | 0
0.18432 | 5 | 0.18432 | 4.8157 | 0
0.38317 | 5 | 0.38317 | 4.6168 | 0
2.4227 | 5 | 2.4227 | 2.5773 | 0
0.22992 | 5 | 0.22992 | 4.7701 | 0
0.62415 | 4.1008 | 0.62415 | 3.4766 | 0
1.3989 | 3.09 | 1.3989 | 1.6911 | 0
0.47756 | 2.4639 | 0.47756 | 1.9864 | 0
0.18273 | 2.436 | 0.18273 | 2.2533 | 0
1.7432 | 1.7517 | 1.7432 | 0.0084765 | 0
2.2264 | 1.0138 | 1.0138 | 0 | 1.2126
1.0913 | 0.39322 | 0.39322 | 0 | 0.69809
0.63242 | 0 | 0 | 0 | 0.63242
0.60978 | 0 | 0 | 0 | 0.60978
1.5371 | 0 | 0 | 0 | 1.5371
0.59066 | 0 | 0 | 0 | 0.59066
0.08253 | 0 | 0 | 0 | 0.08253
2.578 | 0 | 0 | 0 | 2.578
0.5576 | 0 | 0 | 0 | 0.5576
0.40048 | 0 | 0 | 0 | 0.40048
4.8009 | 0 | 0 | 0 | 4.8009
0.003427 | 0 | 0 | 0 | 0.003427

## 73
Load Power (kW) | Inverter Power (kW) | Inverter to Load (kW) | Inverter to Grid (kW) | Grid to Load (kW)
1.6593 | 0 | 0 | 0 | 1.6593
0.81822 | 0 | 0 | 0 | 0.81822
0.005143 | 0 | 0 | 0 | 0.005143
0.49624 | 0 | 0 | 0 | 0.49624
0.23105 | 0 | 0 | 0 | 0.23105
0.070871 | 0 | 0 | 0 | 0.070871
0.29003 | 0 | 0 | 0 | 0.29003
0.43531 | 0 | 0 | 0 | 0.43531
0.56243 | 0 | 0 | 0 | 0.56243
1.1371 | 0 | 0 | 0 | 1.1371
0.30082 | 0.13419 | 0.13419 | 0 | 0.16663
0.4373 | 0.66115 | 0.4373 | 0.22385 | 0
0.09211 | 1.3581 | 0.09211 | 1.266 | 0
1.9869 | 2.1336 | 1.9869 | 0.14661 | 0
1.0249 | 2.9016 | 1.0249 | 1.8767 | 0
0.57773 | 3.7055 | 0.57773 | 3.1278 | 0
4.7814 | 4.4948 | 4.4948 | 0 | 0.28655
0.96861 | 5 | 0.96861 | 4.0314 | 0
1.2951 | 5 | 1.2951 | 3.7049 | 0
2.1539 | 5 | 2.1539 | 2.8461 | 0
0.72424 | 5 | 0.72424 | 4.2758 | 0
0.89551 | 5 | 0.89551 | 4.1045 | 0
1.5273 | 5 | 1.5273 | 3.4727 | 0
1.2183 | 5 | 1.2183 | 3.7817 | 0
1.171 | 5 | 1.171 | 3.829 | 0
1.9298 | 5 | 1.9298 | 3.0702 | 0
1.8503 | 5 | 1.8503 | 3.1497 | 0
0.26053 | 5 | 0.26053 | 4.7395 | 0
0.017114 | 5 | 0.017114 | 4.9829 | 0
0.58505 | 5 | 0.58505 | 4.415 | 0
0.11465 | 5 | 0.11465 | 4.8854 | 0
1.0417 | 4.1008 | 1.0417 | 3.0591 | 0
1.4858 | 3.09 | 1.4858 | 1.6042 | 0
1.7044 | 2.4639 | 1.7044 | 0.75952 | 0
0.12789 | 2.436 | 0.12789 | 2.3081 | 0
0.18516 | 1.7517 | 0.18516 | 1.5665 | 0
3.3807 | 1.0138 | 1.0138 | 0 | 2.3669
0.2061 | 0.39322 | 0.2061 | 0.18712 | 0
1.5912 | 0 | 0 | 0 | 1.5912
4.2158 | 0 | 0 | 0 | 4.2158
0.35518 | 0 | 0 | 0 | 0.35518
4.8383 | 0 | 0 | 0 | 4.8383
0.11851 | 0 | 0 | 0 | 0.11851
0.14489 | 0 | 0 | 0 | 0.14489
0.39762 | 0 | 0 | 0 | 0.39762
1.2691 | 0 | 0 | 0 | 1.2691
0.54962 | 0 | 0 | 0 | 0.54962
2.5975 | 0 | 0 | 0 | 2.5975

## 74
Load Power (kW) | Inverter Power (kW) | Inverter to Load (kW) | Inverter to Grid (kW) | Grid to Load (kW)
0.41317 | 0 | 0 | 0 | 0.41317
0.56374 | 0 | 0 | 0 | 0.56374
0.027798 | 0 | 0 | 0 | 0.027798
0.35759 | 0 | 0 | 0 | 0.35759
0.8506 | 0 | 0 | 0 | 0.8506
0.13262 | 0 | 0 | 0 | 0.13262
0.5577 | 0 | 0 | 0 | 0.5577
0.64592 | 0 | 0 | 0 | 0.64592
0.21911 | 0 | 0 | 0 | 0.21911
0.44882 | 0 | 0 | 0 | 0.44882
0.66512 | 0.13419 | 0.13419 | 0 | 0.53093
0.61663 | 0.66115 | 0.61663 | 0.04452 | 0
1.2091 | 1.3581 | 1.2091 | 0.14898 | 0
0.36826 | 2.1336 | 0.36826 | 1.7653 | 0
3.8165 | 2.9016 | 2.9016 | 0 | 0.91492
0.16682 | 3.7055 | 0.16682 | 3.5387 | 0
3.1989 | 4.4948 | 3.1989 | 1.2959 | 0
0.077842 | 5 | 0.077842 | 4.9222 | 0
0.47619 | 5 | 0.47619 | 4.5238 | 0
0.51709 | 5 | 0.51709 | 4.4829 | 0
2.4597 | 5 | 2.4597 | 2.5403 | 0
0.51676 | 5 | 0.51676 | 4.4832 | 0
0.43754 | 5 | 0.43754 | 4.5625 | 0
1.6648 | 5 | 1.6648 | 3.3352 | 0
4.0616 | 5 | 4.0616 | 0.93841 | 0
0.95219 | 5 | 0.95219 | 4.0478 | 0
0.020822 | 5 | 0.020822 | 4.9792 | 0
0.90004 | 5 | 0.90004 | 4.1 | 0
1.4001 | 5 | 1.4001 | 3.5999 | 0
0.55597 | 5 | 0.55597 | 4.444 | 0
0.90091 | 5 | 0.90091 | 4.0991 | 0
0.93517 | 4.1008 | 0.93517 | 3.1656 | 0
3.6251 | 3.09 | 3.09 | 0 | 0.53514
0.10568 | 2.4639 | 0.10568 | 2.3583 | 0
7.3842 | 2.436 | 2.436 | 0 | 4.9482
1.4257 | 1.7517 | 1.4257 | 0.32601 | 0
0.17458 | 1.0138 | 0.17458 | 0.83927 | 0
0.65878 | 0.39322 | 0.39322 | 0 | 0.26556
0.19858 | 0 | 0 | 0 | 0.19858
0.1451 | 0 | 0 | 0 | 0.1451
2.1133 | 0 | 0 | 0 | 2.1133
0.49551 | 0 | 0 | 0 | 0.49551
1.353 | 0 | 0 | 0 | 1.353
0.25157 | 0 | 0 | 0 | 0.25157
0.51101 | 0 | 0 | 0 | 0.51101
1.5651 | 0 | 0 | 0 | 1.5651
0.62511 | 0 | 0 | 0 | 0.62511
2.0343 | 0 | 0 | 0 | 2.0343

## 76
Load Power (kW) | Inverter Power (kW) | EV Power (kW) | Inverter to Load (kW) | Inverter to Grid (kW) | Inverter to EV (kW) | Grid to Load (kW) | Grid to EV (kW) | EV to Load (kW) | EV to Grid (kW)
0.00116 | 0 | 0 | 0 | 0 | 0 | 0.00116 | 0 | 0 | 0
0.14926 | 0 | 0 | 0 | 0 | 0 | 0.14926 | 0 | 0 | 0
1.1618 | 0 | 0 | 0 | 0 | 0 | 1.1618 | 0 | 0 | 0
0.87365 | 0 | 0 | 0 | 0 | 0 | 0.87365 | 0 | 0 | 0
0.041627 | 0 | 0 | 0 | 0 | 0 | 0.041627 | 0 | 0 | 0
0.53499 | 0 | 0 | 0 | 0 | 0 | 0.53499 | 0 | 0 | 0
0.94918 | 0 | 0 | 0 | 0 | 0 | 0.94918 | 0 | 0 | 0
0.48869 | 0 | 0 | 0 | 0 | 0 | 0.48869 | 0 | 0 | 0
0.3985 | 0 | 0 | 0 | 0 | 0 | 0.3985 | 0 | 0 | 0
0.65916 | 0 | 0 | 0 | 0 | 0 | 0.65916 | 0 | 0 | 0
0.11627 | 0.13419 | 0 | 0.11627 | 0.017922 | 0 | 0 | 0 | 0 | 0
0.64645 | 0.66115 | 0 | 0.64645 | 0.0147 | 0 | 0 | 0 | 0 | 0
0.48225 | 1.3581 | 0 | 0.48225 | 0.87587 | 0 | 0 | 0 | 0 | 0
0.13407 | 2.1336 | 0 | 0.13407 | 1.9995 | 0 | 0 | 0 | 0 | 0
0.77105 | 2.9016 | 0 | 0.77105 | 2.1306 | 0 | 0 | 0 | 0 | 0
0.76463 | 3.7055 | 0 | 0.76463 | 2.9409 | 0 | 0 | 0 | 0 | 0
0.26196 | 4.4948 | 0 | 0.26196 | 4.2329 | 0 | 0 | 0 | 0 | 0
0.58326 | 5 | 0 | 0.58326 | 4.4167 | 0 | 0 | 0 | 0 | 0
1.2903 | 5 | 0 | 1.2903 | 3.7097 | 0 | 0 | 0 | 0 | 0
8.068 | 5 | 0 | 5 | 0 | 0 | 3.068 | 0 | 0 | 0
3.2885 | 5 | 5.2022 | 3.2885 | 0 | 1.7115 | 0 | 3.4907 | 0 | 0
1.6546 | 5 | 5.2022 | 1.6546 | 0 | 3.3454 | 0 | 1.8568 | 0 | 0
0.51301 | 5 | 5.2022 | 0.51301 | 0 | 4.487 | 0 | 0.71519 | 0 | 0
1.4425 | 5 | 5.2022 | 1.4425 | 0 | 3.5575 | 0 | 1.6447 | 0 | 0
2.2739 | 5 | 5.2022 | 2.2739 | 0 | 2.7261 | 0 | 2.476 | 0 | 0
0.78315 | 5 | 5.2022 | 0.78315 | 0 | 4.2169 | 0 | 0.98533 | 0 | 0
1.2247 | 5 | 5.2022 | 1.2247 | 0 | 3.7753 | 0 | 1.4269 | 0 | 0
0.8157 | 5 | 5.2022 | 0.8157 | 0 | 4.1843 | 0 | 1.0179 | 0 | 0
0.41094 | 5 | 0 | 0.41094 | 4.5891 | 0 | 0 | 0 | 0 | 0
0.068808 | 5 | 0 | 0.068808 | 4.9312 | 0 | 0 | 0 | 0 | 0
1.4111 | 5 | 0 | 1.4111 | 3.5889 | 0 | 0 | 0 | 0 | 0
0.093066 | 4.1008 | 0 | 0.093066 | 4.0077 | 0 | 0 | 0 | 0 | 0
1.0703 | 3.09 | 0 | 1.0703 | 2.0196 | 0 | 0 | 0 | 0 | 0
0.26564 | 2.4639 | 0 | 0.26564 | 2.1983 | 0 | 0 | 0 | 0 | 0
0.40113 | 2.436 | 0 | 0.40113 | 2.0349 | 0 | 0 | 0 | 0 | 0
0.13587 | 1.7517 | 0 | 0.13587 | 1.6158 | 0 | 0 | 0 | 0 | 0
1.6844 | 1.0138 | 0 | 1.0138 | 0 | 0 | 0.67053 | 0 | 0 | 0
0.37892 | 0.39322 | 0 | 0.37892 | 0.0143 | 0 | 0 | 0 | 0 | 0
0.9703 | 0 | 0 | 0 | 0 | 0 | 0.9703 | 0 | 0 | 0
0.16995 | 0 | -4.7944 | 0 | 0 | 0 | 0 | 0 | 0.16995 | 4.6245
0.41516 | 0 | -4.7944 | 0 | 0 | 0 | 0 | 0 | 0.41516 | 4.3793
4.5242 | 0 | -4.7944 | 0 | 0 | 0 | 0 | 0 | 4.5242 | 0.27023
0.005064 | 0 | 0 | 0 | 0 | 0 | 0.005064 | 0 | 0 | 0
1.3531 | 0 | 0 | 0 | 0 | 0 | 1.3531 | 0 | 0 | 0
3.2634 | 0 | 0 | 0 | 0 | 0 | 3.2634 | 0 | 0 | 0
0.23013 | 0 | 0 | 0 | 0 | 0 | 0.23013 | 0 | 0 | 0
0.22524 | 0 | 0 | 0 | 0 | 0 | 0.22524 | 0 | 0 | 0
0.54273 | 0 | 0 | 0 | 0 | 0 | 0.54273 | 0 | 0 | 0

## 77
Load Power (kW) | Inverter Power (kW) | Inverter to Load (kW) | Inverter to Grid (kW) | Grid to Load (kW)
1.0979 | 0 | 0 | 0 | 1.0979
1.1769 | 0 | 0 | 0 | 1.1769
0.67735 | 0 | 0 | 0 | 0.67735
0.59734 | 0 | 0 | 0 | 0.59734
0.84536 | 0 | 0 | 0 | 0.84536
0.76681 | 0 | 0 | 0 | 0.76681
0.42926 | 0 | 0 | 0 | 0.42926
0.035961 | 0 | 0 | 0 | 0.035961
0.49604 | 0 | 0 | 0 | 0.49604
0.47054 | 0 | 0 | 0 | 0.47054
0.14557 | 0.13419 | 0.13419 | 0 | 0.011375
0.12408 | 0.66115 | 0.12408 | 0.53708 | 0
0.46979 | 1.3581 | 0.46979 | 0.88832 | 0
0.27346 | 2.1336 | 0.27346 | 1.8601 | 0
0.93134 | 2.9016 | 0.93134 | 1.9703 | 0
2.5663 | 3.7055 | 2.5663 | 1.1392 | 0
2.5809 | 4.4948 | 2.5809 | 1.9139 | 0
3.2513 | 5 | 3.2513 | 1.7487 | 0
0.6632 | 5 | 0.6632 | 4.3368 | 0
0.051165 | 5 | 0.051165 | 4.9488 | 0
0.40946 | 5 | 0.40946 | 4.5905 | 0
0.6998 | 5 | 0.6998 | 4.3002 | 0
0.69244 | 5 | 0.69244 | 4.3076 | 0
2.5605 | 5 | 2.5605 | 2.4395 | 0
1.1361 | 5 | 1.1361 | 3.8639 | 0
1.3858 | 5 | 1.3858 | 3.6142 | 0
2.3305 | 5 | 2.3305 | 2.6695 | 0
1.034 | 5 | 1.034 | 3.966 | 0
0.055756 | 5 | 0.055756 | 4.9442 | 0
2.6281 | 5 | 2.6281 | 2.3719 | 0
1.6958 | 5 | 1.6958 | 3.3042 | 0
0.35315 | 4.1008 | 0.35315 | 3.7476 | 0
0.060947 | 3.09 | 0.060947 | 3.029 | 0
1.2255 | 2.4639 | 1.2255 | 1.2385 | 0
1.0554 | 2.436 | 1.0554 | 1.3806 | 0
0.35854 | 1.7517 | 0.35854 | 1.3932 | 0
0.37976 | 1.0138 | 0.37976 | 0.63409 | 0
2.2058 | 0.39322 | 0.39322 | 0 | 1.8126
1.2674 | 0 | 0 | 0 | 1.2674
0.59271 | 0 | 0 | 0 | 0.59271
4.0278 | 0 | 0 | 0 | 4.0278
1.1323 | 0 | 0 | 0 | 1.1323
0.008165 | 0 | 0 | 0 | 0.008165
2.1807 | 0 | 0 | 0 | 2.1807
1.1275 | 0 | 0 | 0 | 1.1275
1.4944 | 0 | 0 | 0 | 1.4944
3.2027 | 0 | 0 | 0 | 3.2027
0.35591 | 0 | 0 | 0 | 0.35591

## 78
Load Power (kW) | Inverter Power (kW) | EV Power (kW) | Inverter to Load (kW) | Inverter to Grid (kW) | Inverter to EV (kW) | Grid to Load (kW) | Grid to EV (kW) | EV to Load (kW) | EV to Grid (kW)
0.66714 | 0 | 0 | 0 | 0 | 0 | 0.66714 | 0 | 0 | 0
0.4815 | 0 | 0 | 0 | 0 | 0 | 0.4815 | 0 | 0 | 0
0.53773 | 0 | 0 | 0 | 0 | 0 | 0.53773 | 0 | 0 | 0
0.32876 | 0 | 0 | 0 | 0 | 0 | 0.32876 | 0 | 0 | 0
0.42296 | 0 | 0 | 0 | 0 | 0 | 0.42296 | 0 | 0 | 0
0.30449 | 0 | 0 | 0 | 0 | 0 | 0.30449 | 0 | 0 | 0
0.95789 | 0 | 0 | 0 | 0 | 0 | 0.95789 | 0 | 0 | 0
0.49561 | 0 | 0 | 0 | 0 | 0 | 0.49561 | 0 | 0 | 0
2.9278 | 0 | 0 | 0 | 0 | 0 | 2.9278 | 0 | 0 | 0
1.3884 | 0 | 0 | 0 | 0 | 0 | 1.3884 | 0 | 0 | 0
1.1712 | 0.13419 | 0 | 0.13419 | 0 | 0 | 1.037 | 0 | 0 | 0
0.044817 | 0.66115 | 0 | 0.044817 | 0.61634 | 0 | 0 | 0 | 0 | 0
0.58281 | 1.3581 | 0 | 0.58281 | 0.7753 | 0 | 0 | 0 | 0 | 0
0.53303 | 2.1336 | 0 | 0.53303 | 1.6005 | 0 | 0 | 0 | 0 | 0
3.1164 | 2.9016 | 0 | 2.9016 | 0 | 0 | 0.21485 | 0 | 0 | 0
2.8779 | 3.7055 | 0 | 2.8779 | 0.82763 | 0 | 0 | 0 | 0 | 0
2.0683 | 4.4948 | 0 | 2.0683 | 2.4265 | 0 | 0 | 0 | 0 | 0
0.59645 | 5 | 0 | 0.59645 | 4.4035 | 0 | 0 | 0 | 0 | 0
1.355 | 5 | 0 | 1.355 | 3.645 | 0 | 0 | 0 | 0 | 0
0.1759 | 5 | 0 | 0.1759 | 4.8241 | 0 | 0 | 0 | 0 | 0
1.5276 | 5 | 5.2022 | 1.5276 | 0 | 3.4724 | 0 | 1.7298 | 0 | 0
0.079129 | 5 | 5.2022 | 0.079129 | 0 | 4.9209 | 0 | 0.28131 | 0 | 0
0.47162 | 5 | 5.2022 | 0.47162 | 0 | 4.5284 | 0 | 0.6738 | 0 | 0
0.20094 | 5 | 5.2022 | 0.20094 | 0 | 4.7991 | 0 | 0.40312 | 0 | 0
0.00113 | 5 | 5.2022 | 0.00113 | 0 | 4.9989 | 0 | 0.20331 | 0 | 0
1.2114 | 5 | 5.2022 | 1.2114 | 0 | 3.7886 | 0 | 1.4136 | 0 | 0
0.30694 | 5 | 0 | 0.30694 | 4.6931 | 0 | 0 | 0 | 0 | 0
0.025643 | 5 | 0 | 0.025643 | 4.9744 | 0 | 0 | 0 | 0 | 0
2.5203 | 5 | 0 | 2.5203 | 2.4797 | 0 | 0 | 0 | 0 | 0
0.45618 | 5 | 0 | 0.45618 | 4.5438 | 0 | 0 | 0 | 0 | 0
0.15103 | 5 | 0 | 0.15103 | 4.849 | 0 | 0 | 0 | 0 | 0
0.81468 | 4.1008 | 0 | 0.81468 | 3.2861 | 0 | 0 | 0 | 0 | 0
0.94634 | 3.09 | 0 | 0.94634 | 2.1436 | 0 | 0 | 0 | 0 | 0
2.482 | 2.4639 | 0 | 2.4639 | 0 | 0 | 0.018083 | 0 | 0 | 0
0.33552 | 2.436 | 0 | 0.33552 | 2.1005 | 0 | 0 | 0 | 0 | 0
0.91085 | 1.7517 | 0 | 0.91085 | 0.84084 | 0 | 0 | 0 | 0 | 0
0.31344 | 1.0138 | 0 | 0.31344 | 0.70041 | 0 | 0 | 0 | 0 | 0
0.66231 | 0.39322 | 0 | 0.39322 | 0 | 0 | 0.2691 | 0 | 0 | 0
3.0568 | 0 | 0 | 0 | 0 | 0 | 3.0568 | 0 | 0 | 0
0.53066 | 0 | 0 | 0 | 0 | 0 | 0.53066 | 0 | 0 | 0
2.7953 | 0 | -4.7944 | 0 | 0 | 0 | 0 | 0 | 2.7953 | 1.9991
0.15556 | 0 | -4.7944 | 0 | 0 | 0 | 0 | 0 | 0.15556 | 4.6389
0.12024 | 0 | 0 | 0 | 0 | 0 | 0.12024 | 0 | 0 | 0
0.56195 | 0 | 0 | 0 | 0 | 0 | 0.56195 | 0 | 0 | 0
0.72984 | 0 | 0 | 0 | 0 | 0 | 0.72984 | 0 | 0 | 0
2.2721 | 0 | 0 | 0 | 0 | 0 | 2.2721 | 0 | 0 | 0
0.88465 | 0 | 0 | 0 | 0 | 0 | 0.88465 | 0 | 0 | 0
0.24268 | 0 | 0 | 0 | 0 | 0 | 0.24268 | 0 | 0 | 0

## 79
Load Power (kW) | Inverter Power (kW) | Inverter to Load (kW) | Inverter to Grid (kW) | Grid to Load (kW)
0.45534 | 0 | 0 | 0 | 0.45534
3.5007 | 0 | 0 | 0 | 3.5007
0.10354 | 0 | 0 | 0 | 0.10354
0.45301 | 0 | 0 | 0 | 0.45301
0.22623 | 0 | 0 | 0 | 0.22623
2.9494 | 0 | 0 | 0 | 2.9494
0.49588 | 0 | 0 | 0 | 0.49588
0.050353 | 0 | 0 | 0 | 0.050353
0.72931 | 0 | 0 | 0 | 0.72931
0.21534 | 0 | 0 | 0 | 0.21534
0.53049 | 0.13419 | 0.13419 | 0 | 0.3963
0.16656 | 0.66115 | 0.16656 | 0.49459 | 0
0.35008 | 1.3581 | 0.35008 | 1.008 | 0
0.88702 | 2.1336 | 0.88702 | 1.2465 | 0
0.35655 | 2.9016 | 0.35655 | 2.545 | 0
2.9085 | 3.7055 | 2.9085 | 0.79703 | 0
1.2398 | 4.4948 | 1.2398 | 3.255 | 0
1.4197 | 5 | 1.4197 | 3.5803 | 0
0.47869 | 5 | 0.47869 | 4.5213 | 0
0.3037 | 5 | 0.3037 | 4.6963 | 0
1.3527 | 5 | 1.3527 | 3.6473 | 0
0.43777 | 5 | 0.43777 | 4.5622 | 0
1.3332 | 5 | 1.3332 | 3.6668 | 0
1.3296 | 5 | 1.3296 | 3.6704 | 0
1.9831 | 5 | 1.9831 | 3.0169 | 0
0.88988 | 5 | 0.88988 | 4.1101 | 0
0.14389 | 5 | 0.14389 | 4.8561 | 0
1.05 | 5 | 1.05 | 3.95 | 0
0.76997 | 5 | 0.76997 | 4.23 | 0
3.0267 | 5 | 3.0267 | 1.9733 | 0
3.8015 | 5 | 3.8015 | 1.1985 | 0
1.8372 | 4.1008 | 1.8372 | 2.2636 | 0
0.000783 | 3.09 | 0.000783 | 3.0892 | 0
1.762 | 2.4639 | 1.762 | 0.70192 | 0
0.002356 | 2.436 | 0.002356 | 2.4337 | 0
0.50818 | 1.7517 | 0.50818 | 1.2435 | 0
0.17836 | 1.0138 | 0.17836 | 0.83549 | 0
0.7341 | 0.39322 | 0.39322 | 0 | 0.34088
0.51282 | 0 | 0 | 0 | 0.51282
1.5322 | 0 | 0 | 0 | 1.5322
2.4033 | 0 | 0 | 0 | 2.4033
1.468 | 0 | 0 | 0 | 1.468
0.36185 | 0 | 0 | 0 | 0.36185
1.0044 | 0 | 0 | 0 | 1.0044
2.0112 | 0 | 0 | 0 | 2.0112
0.89454 | 0 | 0 | 0 | 0.89454
1.0895 | 0 | 0 | 0 | 1.0895
0.41994 | 0 | 0 | 0 | 0.41994

## 80
Load Power (kW) | Inverter Power (kW) | Inverter to Load (kW) | Inverter to Grid (kW) | Grid to Load (kW)
0.009282 | 0 | 0 | 0 | 0.009282
0.16646 | 0 | 0 | 0 | 0.16646
0.66859 | 0 | 0 | 0 | 0.66859
0.99671 | 0 | 0 | 0 | 0.99671
0.50769 | 0 | 0 | 0 | 0.50769
0.019789 | 0 | 0 | 0 | 0.019789
0.61974 | 0 | 0 | 0 | 0.61974
0.58531 | 0 | 0 | 0 | 0.58531
0.96929 | 0 | 0 | 0 | 0.96929
1.3507 | 0 | 0 | 0 | 1.3507
0.22951 | 0.13419 | 0.13419 | 0 | 0.095314
0.075185 | 0.66115 | 0.075185 | 0.58597 | 0
0.18583 | 1.3581 | 0.18583 | 1.1723 | 0
1.0828 | 2.1336 | 1.0828 | 1.0507 | 0
0.25348 | 2.9016 | 0.25348 | 2.6481 | 0
3.3555 | 3.7055 | 3.3555 | 0.35 | 0
0.31917 | 4.4948 | 0.31917 | 4.1756 | 0
0.11417 | 5 | 0.11417 | 4.8858 | 0
0.52817 | 5 | 0.52817 | 4.4718 | 0
0.012517 | 5 | 0.012517 | 4.9875 | 0
0.095498 | 5 | 0.095498 | 4.9045 | 0
1.4864 | 5 | 1.4864 | 3.5136 | 0
1.0823 | 5 | 1.0823 | 3.9177 | 0
0.016251 | 5 | 0.016251 | 4.9837 | 0
1.4899 | 5 | 1.4899 | 3.5101 | 0
3.1886 | 5 | 3.1886 | 1.8114 | 0
0.94916 | 5 | 0.94916 | 4.0508 | 0
1.2635 | 5 | 1.2635 | 3.7365 | 0
2.3024 | 5 | 2.3024 | 2.6976 | 0
0.80155 | 5 | 0.80155 | 4.1984 | 0
0.17647 | 5 | 0.17647 | 4.8235 | 0
0.68853 | 4.1008 | 0.68853 | 3.4122 | 0
0.81974 | 3.09 | 0.81974 | 2.2702 | 0
2.1138 | 2.4639 | 2.1138 | 0.35012 | 0
3.0384 | 2.436 | 2.436 | 0 | 0.60238
0.58085 | 1.7517 | 0.58085 | 1.1708 | 0
0.66007 | 1.0138 | 0.66007 | 0.35378 | 0
0.000403 | 0.39322 | 0.000403 | 0.39281 | 0
1.1957 | 0 | 0 | 0 | 1.1957
0.39262 | 0 | 0 | 0 | 0.39262
0.19521 | 0 | 0 | 0 | 0.19521
3.4379 | 0 | 0 | 0 | 3.4379
0.69892 | 0 | 0 | 0 | 0.69892
1.8672 | 0 | 0 | 0 | 1.8672
0.28515 | 0 | 0 | 0 | 0.28515
2.7409 | 0 | 0 | 0 | 2.7409
1.9964 | 0 | 0 | 0 | 1.9964
2.4865 | 0 | 0 | 0 | 2.4865

## 81
Load Power (kW) | Inverter Power (kW) | EV Power (kW) | Inverter to Load (kW) | Inverter to Grid (kW) | Inverter to EV (kW) | Grid to Load (kW) | Grid to EV (kW) | EV to Load (kW) | EV to Grid (kW)
1.0794 | 0 | 0 | 0 | 0 | 0 | 1.0794 | 0 | 0 | 0
0.46812 | 0 | 0 | 0 | 0 | 0 | 0.46812 | 0 | 0 | 0
0.13223 | 0 | 0 | 0 | 0 | 0 | 0.13223 | 0 | 0 | 0
0.94443 | 0 | 0 | 0 | 0 | 0 | 0.94443 | 0 | 0 | 0
0.49635 | 0 | 0 | 0 | 0 | 0 | 0.49635 | 0 | 0 | 0
0.001568 | 0 | 0 | 0 | 0 | 0 | 0.001568 | 0 | 0 | 0
0.63168 | 0 | 0 | 0 | 0 | 0 | 0.63168 | 0 | 0 | 0
0.38156 | 0 | 0 | 0 | 0 | 0 | 0.38156 | 0 | 0 | 0
0.074087 | 0 | 0 | 0 | 0 | 0 | 0.074087 | 0 | 0 | 0
1.0453 | 0 | 0 | 0 | 0 | 0 | 1.0453 | 0 | 0 | 0
1.6e-05 | 0.13419 | 0 | 1.6e-05 | 0.13418 | 0 | 0 | 0 | 0 | 0
0.029197 | 0.66115 | 0 | 0.029197 | 0.63196 | 0 | 0 | 0 | 0 | 0
0.41277 | 1.3581 | 0 | 0.41277 | 0.94534 | 0 | 0 | 0 | 0 | 0
0.039141 | 2.1336 | 0 | 0.039141 | 2.0944 | 0 | 0 | 0 | 0 | 0
0.85646 | 2.9016 | 0 | 0.85646 | 2.0451 | 0 | 0 | 0 | 0 | 0
0.79526 | 3.7055 | 0 | 0.79526 | 2.9102 | 0 | 0 | 0 | 0 | 0
0.67258 | 4.4948 | 0 | 0.67258 | 3.8222 | 0 | 0 | 0 | 0 | 0
0.28376 | 5 | 0 | 0.28376 | 4.7162 | 0 | 0 | 0 | 0 | 0
2.6078 | 5 | 0 | 2.6078 | 2.3922 | 0 | 0 | 0 | 0 | 0
0.9591 | 5 | 0 | 0.9591 | 4.0409 | 0 | 0 | 0 | 0 | 0
1.6783 | 5 | 0 | 1.6783 | 3.3217 | 0 | 0 | 0 | 0 | 0
0.94899 | 5 | 0 | 0.94899 | 4.051 | 0 | 0 | 0 | 0 | 0
2.2819 | 5 | 0 | 2.2819 | 2.7181 | 0 | 0 | 0 | 0 | 0
1.8906 | 5 | 0 | 1.8906 | 3.1094 | 0 | 0 | 0 | 0 | 0
0.62938 | 5 | 0 | 0.62938 | 4.3706 | 0 | 0 | 0 | 0 | 0
0.96603 | 5 | 0 | 0.96603 | 4.034 | 0 | 0 | 0 | 0 | 0
2.357 | 5 | 0 | 2.357 | 2.643 | 0 | 0 | 0 | 0 | 0
0.17722 | 5 | 0 | 0.17722 | 4.8228 | 0 | 0 | 0 | 0 | 0
0.72966 | 5 | 0 | 0.72966 | 4.2703 | 0 | 0 | 0 | 0 | 0
0.45602 | 5 | 0 | 0.45602 | 4.544 | 0 | 0 | 0 | 0 | 0
1.9214 | 5 | 0 | 1.9214 | 3.0786 | 0 | 0 | 0 | 0 | 0
1.3977 | 4.1008 | 0 | 1.3977 | 2.703 | 0 | 0 | 0 | 0 | 0
0.40334 | 3.09 | 0 | 0.40334 | 2.6866 | 0 | 0 | 0 | 0 | 0
2.3781 | 2.4639 | -4.7944 | 2.3781 | 0.085792 | 0 | 0 | 0 | 0 | 4.7944
0.53363 | 2.436 | 0 | 0.53363 | 1.9024 | 0 | 0 | 0 | 0 | 0
0.45992 | 1.7517 | 0 | 0.45992 | 1.2918 | 0 | 0 | 0 | 0 | 0
0.89275 | 1.0138 | 0 | 0.89275 | 0.1211 | 0 | 0 | 0 | 0 | 0
0.65814 | 0.39322 | 0 | 0.39322 | 0 | 0 | 0.26493 | 0 | 0 | 0
0.22249 | 0 | 0 | 0 | 0 | 0 | 0.22249 | 0 | 0 | 0
3.3678 | 0 | 0 | 0 | 0 | 0 | 3.3678 | 0 | 0 | 0
0.96444 | 0 | 0 | 0 | 0 | 0 | 0.96444 | 0 | 0 | 0
0.55956 | 0 | 0 | 0 | 0 | 0 | 0.55956 | 0 | 0 | 0
0.81977 | 0 | 0 | 0 | 0 | 0 | 0.81977 | 0 | 0 | 0
0.80088 | 0 | 0 | 0 | 0 | 0 | 0.80088 | 0 | 0 | 0
0.86224 | 0 | 0 | 0 | 0 | 0 | 0.86224 | 0 | 0 | 0
1.0488 | 0 | 0 | 0 | 0 | 0 | 1.0488 | 0 | 0 | 0
1.3591 | 0 | 0 | 0 | 0 | 0 | 1.3591 | 0 | 0 | 0
0.055237 | 0 | 0 | 0 | 0 | 0 | 0.055237 | 0 | 0 | 0

## 82
Load Power (kW) | Inverter Power (kW) | EV Power (kW) | Inverter to Load (kW) | Inverter to Grid (kW) | Inverter to EV (kW) | Grid to Load (kW) | Grid to EV (kW) | EV to Load (kW) | EV to Grid (kW)
2.4117 | 0 | 0 | 0 | 0 | 0 | 2.4117 | 0 | 0 | 0
1.8162 | 0 | 0 | 0 | 0 | 0 | 1.8162 | 0 | 0 | 0
1.3783 | 0 | 0 | 0 | 0 | 0 | 1.3783 | 0 | 0 | 0
0.19987 | 0 | 0 | 0 | 0 | 0 | 0.19987 | 0 | 0 | 0
0.089238 | 0 | 0 | 0 | 0 | 0 | 0.089238 | 0 | 0 | 0
0.42685 | 0 | 0 | 0 | 0 | 0 | 0.42685 | 0 | 0 | 0
0.36984 | 0 | 0 | 0 | 0 | 0 | 0.36984 | 0 | 0 | 0
0.59554 | 0 | 0 | 0 | 0 | 0 | 0.59554 | 0 | 0 | 0
0.63698 | 0 | 0 | 0 | 0 | 0 | 0.63698 | 0 | 0 | 0
0.15225 | 0 | 0 | 0 | 0 | 0 | 0.15225 | 0 | 0 | 0
0.21488 | 0.13419 | 0 | 0.13419 | 0 | 0 | 0.080686 | 0 | 0 | 0
1.2179 | 0.66115 | 0 | 0.66115 | 0 | 0 | 0.55677 | 0 | 0 | 0
0.68654 | 1.3581 | 0 | 0.68654 | 0.67157 | 0 | 0 | 0 | 0 | 0
0.15905 | 2.1336 | 0 | 0.15905 | 1.9745 | 0 | 0 | 0 | 0 | 0
0.44085 | 2.9016 | 0 | 0.44085 | 2.4607 | 0 | 0 | 0 | 0 | 0
1.1518 | 3.7055 | 0 | 1.1518 | 2.5537 | 0 | 0 | 0 | 0 | 0
2.3806 | 4.4948 | 0 | 2.3806 | 2.1142 | 0 | 0 | 0 | 0 | 0
0.33146 | 5 | 0 | 0.33146 | 4.6685 | 0 | 0 | 0 | 0 | 0
0.92805 | 5 | 0 | 0.92805 | 4.072 | 0 | 0 | 0 | 0 | 0
1.2622 | 5 | 0 | 1.2622 | 3.7378 | 0 | 0 | 0 | 0 | 0
0.67527 | 5 | 0 | 0.67527 | 4.3247 | 0 | 0 | 0 | 0 | 0
2.9706 | 5 | 0 | 2.9706 | 2.0294 | 0 | 0 | 0 | 0 | 0
0.24177 | 5 | 0 | 0.24177 | 4.7582 | 0 | 0 | 0 | 0 | 0
1.4984 | 5 | 0 | 1.4984 | 3.5016 | 0 | 0 | 0 | 0 | 0
2.4515 | 5 | 0 | 2.4515 | 2.5485 | 0 | 0 | 0 | 0 | 0
0.018748 | 5 | 0 | 0.018748 | 4.9813 | 0 | 0 | 0 | 0 | 0
1.9043 | 5 | 0 | 1.9043 | 3.0957 | 0 | 0 | 0 | 0 | 0
0.28836 | 5 | 0 | 0.28836 | 4.7116 | 0 | 0 | 0 | 0 | 0
0.58243 | 5 | 0 | 0.58243 | 4.4176 | 0 | 0 | 0 | 0 | 0
3.0963 | 5 | 0 | 3.0963 | 1.9037 | 0 | 0 | 0 | 0 | 0
0.006398 | 5 | 0 | 0.006398 | 4.9936 | 0 | 0 | 0 | 0 | 0
2.3937 | 4.1008 | 0 | 2.3937 | 1.7071 | 0 | 0 | 0 | 0 | 0
0.5529 | 3.09 | 0 | 0.5529 | 2.5371 | 0 | 0 | 0 | 0 | 0
0.006623 | 2.4639 | 0 | 0.006623 | 2.4573 | 0 | 0 | 0 | 0 | 0
3.7887 | 2.436 | 0 | 2.436 | 0 | 0 | 1.3527 | 0 | 0 | 0
0.27315 | 1.7517 | 0 | 0.27315 | 1.4785 | 0 | 0 | 0 | 0 | 0
2.5364 | 1.0138 | 0 | 1.0138 | 0 | 0 | 1.5225 | 0 | 0 | 0
0.91108 | 0.39322 | 0 | 0.39322 | 0 | 0 | 0.51786 | 0 | 0 | 0
0.48514 | 0 | 0 | 0 | 0 | 0 | 0.48514 | 0 | 0 | 0
0.95091 | 0 | 0 | 0 | 0 | 0 | 0.95091 | 0 | 0 | 0
0.32601 | 0 | 0 | 0 | 0 | 0 | 0.32601 | 0 | 0 | 0
0.10454 | 0 | 0 | 0 | 0 | 0 | 0.10454 | 0 | 0 | 0
2.3417 | 0 | 0 | 0 | 0 | 0 | 2.3417 | 0 | 0 | 0
0.19843 | 0 | 0 | 0 | 0 | 0 | 0.19843 | 0 | 0 | 0
0.83061 | 0 | 0 | 0 | 0 | 0 | 0.83061 | 0 | 0 | 0
0.80244 | 0 | 0 | 0 | 0 | 0 | 0.80244 | 0 | 0 | 0
0.074867 | 0 | 0 | 0 | 0 | 0 | 0.074867 | 0 | 0 | 0
0.63067 | 0 | 0 | 0 | 0 | 0 | 0.63067 | 0 | 0 | 0

## 83
Load Power (kW) | Inverter Power (kW) | Inverter to Load (kW) | Inverter to Grid (kW) | Grid to Load (kW)
0.76133 | 0 | 0 | 0 | 0.76133
2.2654 | 0 | 0 | 0 | 2.2654
0.050082 | 0 | 0 | 0 | 0.050082
0.55958 | 0 | 0 | 0 | 0.55958
0.28168 | 0 | 0 | 0 | 0.28168
0.92802 | 0 | 0 | 0 | 0.92802
0.80827 | 0 | 0 | 0 | 0.80827
1.4255 | 0 | 0 | 0 | 1.4255
0.1366 | 0 | 0 | 0 | 0.1366
0.21859 | 0 | 0 | 0 | 0.21859
0.63468 | 0.13419 | 0.13419 | 0 | 0.50049
0.055457 | 0.66115 | 0.055457 | 0.6057 | 0
1.1439 | 1.3581 | 1.1439 | 0.21419 | 0
0.63486 | 2.1336 | 0.63486 | 1.4987 | 0
0.18323 | 2.9016 | 0.18323 | 2.7184 | 0
1.4075 | 3.7055 | 1.4075 | 2.298 | 0
1.4234 | 4.4948 | 1.4234 | 3.0714 | 0
0.75743 | 5 | 0.75743 | 4.2426 | 0
1.0042 | 5 | 1.0042 | 3.9958 | 0
0.31622 | 5 | 0.31622 | 4.6838 | 0
0.5165 | 5 | 0.5165 | 4.4835 | 0
0.059107 | 5 | 0.059107 | 4.9409 | 0
0.79119 | 5 | 0.79119 | 4.2088 | 0
4.1126 | 5 | 4.1126 | 0.88741 | 0
0.26068 | 5 | 0.26068 | 4.7393 | 0
0.45741 | 5 | 0.45741 | 4.5426 | 0
1.3049 | 5 | 1.3049 | 3.6951 | 0
0.36627 | 5 | 0.36627 | 4.6337 | 0
0.47817 | 5 | 0.47817 | 4.5218 | 0
1.0672 | 5 | 1.0672 | 3.9328 | 0
0.31997 | 5 | 0.31997 | 4.68 | 0
0.061169 | 4.1008 | 0.061169 | 4.0396 | 0
0.21 | 3.09 | 0.21 | 2.88 | 0
2.7199 | 2.4639 | 2.4639 | 0 | 0.25592
0.85978 | 2.436 | 0.85978 | 1.5762 | 0
0.83771 | 1.7517 | 0.83771 | 0.91398 | 0
1.2959 | 1.0138 | 1.0138 | 0 | 0.282
3.0017 | 0.39322 | 0.39322 | 0 | 2.6085
0.37602 | 0 | 0 | 0 | 0.37602
4.902 | 0 | 0 | 0 | 4.902
0.52072 | 0 | 0 | 0 | 0.52072
0.018193 | 0 | 0 | 0 | 0.018193
1.8001 | 0 | 0 | 0 | 1.8001
3.2682 | 0 | 0 | 0 | 3.2682
1.0935 | 0 | 0 | 0 | 1.0935
0.084176 | 0 | 0 | 0 | 0.084176
0.87277 | 0 | 0 | 0 | 0.87277
0.035691 | 0 | 0 | 0 | 0.035691

## 84
Load Power (kW) | Inverter Power (kW) | EV Power (kW) | Inverter to Load (kW) | Inverter to Grid (kW) | Inverter to EV (kW) | Grid to Load (kW) | Grid to EV (kW) | EV to Load (kW) | EV to Grid (kW)
0.36923 | 0 | 0 | 0 | 0 | 0 | 0.36923 | 0 | 0 | 0
0.77876 | 0 | 0 | 0 | 0 | 0 | 0.77876 | 0 | 0 | 0
0.12213 | 0 | 0 | 0 | 0 | 0 | 0.12213 | 0 | 0 | 0
0.45322 | 0 | 0 | 0 | 0 | 0 | 0.45322 | 0 | 0 | 0
0.43781 | 0 | 0 | 0 | 0 | 0 | 0.43781 | 0 | 0 | 0
0.58038 | 0 | 0 | 0 | 0 | 0 | 0.58038 | 0 | 0 | 0
0.53339 | 0 | 0 | 0 | 0 | 0 | 0.53339 | 0 | 0 | 0
1.0665 | 0 | 0 | 0 | 0 | 0 | 1.0665 | 0 | 0 | 0
0.050594 | 0 | 0 | 0 | 0 | 0 | 0.050594 | 0 | 0 | 0
0.30465 | 0 | 0 | 0 | 0 | 0 | 0.30465 | 0 | 0 | 0
0.75788 | 0.13419 | 0 | 0.13419 | 0 | 0 | 0.62368 | 0 | 0 | 0
1.5905 | 0.66115 | 0 | 0.66115 | 0 | 0 | 0.92938 | 0 | 0 | 0
0.72839 | 1.3581 | 0 | 0.72839 | 0.62972 | 0 | 0 | 0 | 0 | 0
1.5243 | 2.1336 | 0 | 1.5243 | 0.60922 | 0 | 0 | 0 | 0 | 0
1.1958 | 2.9016 | 0 | 1.1958 | 1.7058 | 0 | 0 | 0 | 0 | 0
0.063141 | 3.7055 | 0 | 0.063141 | 3.6424 | 0 | 0 | 0 | 0 | 0
0.23967 | 4.4948 | 0 | 0.23967 | 4.2551 | 0 | 0 | 0 | 0 | 0
1.2054 | 5 | 0 | 1.2054 | 3.7946 | 0 | 0 | 0 | 0 | 0
2.8748 | 5 | 0 | 2.8748 | 2.1252 | 0 | 0 | 0 | 0 | 0
1.3242 | 5 | 0 | 1.3242 | 3.6758 | 0 | 0 | 0 | 0 | 0
0.57613 | 5 | 5.2022 | 0.57613 | 0 | 4.4239 | 0 | 0.77831 | 0 | 0
2.2579 | 5 | 5.2022 | 2.2579 | 0 | 2.7421 | 0 | 2.4601 | 0 | 0
1.0426 | 5 | 5.2022 | 1.0426 | 0 | 3.9574 | 0 | 1.2448 | 0 | 0
0.008327 | 5 | 5.2022 | 0.008327 | 0 | 4.9917 | 0 | 0.21051 | 0 | 0
0.22204 | 5 | 5.2022 | 0.22204 | 0 | 4.778 | 0 | 0.42422 | 0 | 0
0.24992 | 5 | 5.2022 | 0.24992 | 0 | 4.7501 | 0 | 0.4521 | 0 | 0
0.70606 | 5 | 5.2022 | 0.70606 | 0 | 4.2939 | 0 | 0.90824 | 0 | 0
0.8227 | 5 | 5.2022 | 0.8227 | 0 | 4.1773 | 0 | 1.0249 | 0 | 0
1.3286 | 5 | 5.2022 | 1.3286 | 0 | 3.6714 | 0 | 1.5308 | 0 | 0
1.3172 | 5 | 5.2022 | 1.3172 | 0 | 3.6828 | 0 | 1.5194 | 0 | 0
0.43134 | 5 | -4.7944 | 0.43134 | 4.5687 | 0 | 0 | 0 | 0 | 4.7944
1.4366 | 4.1008 | 0 | 1.4366 | 2.6642 | 0 | 0 | 0 | 0 | 0
1.3769 | 3.09 | 0 | 1.3769 | 1.7131 | 0 | 0 | 0 | 0 | 0
0.93868 | 2.4639 | 0 | 0.93868 | 1.5253 | 0 | 0 | 0 | 0 | 0
0.094677 | 2.436 | 0 | 0.094677 | 2.3413 | 0 | 0 | 0 | 0 | 0
1.4672 | 1.7517 | 0 | 1.4672 | 0.28451 | 0 | 0 | 0 | 0 | 0
4.0234 | 1.0138 | 0 | 1.0138 | 0 | 0 | 3.0095 | 0 | 0 | 0
1.2407 | 0.39322 | 0 | 0.39322 | 0 | 0 | 0.84749 | 0 | 0 | 0
1.6854 | 0 | 0 | 0 | 0 | 0 | 1.6854 | 0 | 0 | 0
0.30094 | 0 | 0 | 0 | 0 | 0 | 0.30094 | 0 | 0 | 0
0.27766 | 0 | 0 | 0 | 0 | 0 | 0.27766 | 0 | 0 | 0
0.4748 | 0 | 0 | 0 | 0 | 0 | 0.4748 | 0 | 0 | 0
0.29951 | 0 | 0 | 0 | 0 | 0 | 0.29951 | 0 | 0 | 0
2.4768 | 0 | 0 | 0 | 0 | 0 | 2.4768 | 0 | 0 | 0
0.60345 | 0 | 0 | 0 | 0 | 0 | 0.60345 | 0 | 0 | 0
0.25147 | 0 | 0 | 0 | 0 | 0 | 0.25147 | 0 | 0 | 0
2.1359 | 0 | 0 | 0 | 0 | 0 | 2.1359 | 0 | 0 | 0
0.58456 | 0 | 0 | 0 | 0 | 0 | 0.58456 | 0 | 0 | 0

## 85
Load Power (kW) | Inverter Power (kW) | Inverter to Load (kW) | Inverter to Grid (kW) | Grid to Load (kW)
0.083994 | 0 | 0 | 0 | 0.083994
0.15646 | 0 | 0 | 0 | 0.15646
0.40877 | 0 | 0 | 0 | 0.40877
0.75656 | 0 | 0 | 0 | 0.75656
0.18855 | 0 | 0 | 0 | 0.18855
0.69953 | 0 | 0 | 0 | 0.69953
0.63311 | 0 | 0 | 0 | 0.63311
0.20277 | 0 | 0 | 0 | 0.20277
0.43719 | 0 | 0 | 0 | 0.43719
0.30617 | 0 | 0 | 0 | 0.30617
0.51976 | 0.13419 | 0.13419 | 0 | 0.38556
0.16051 | 0.66115 | 0.16051 | 0.50065 | 0
0.81111 | 1.3581 | 0.81111 | 0.547 | 0
0.02881 | 2.1336 | 0.02881 | 2.1047 | 0
0.050693 | 2.9016 | 0.050693 | 2.8509 | 0
0.10524 | 3.7055 | 0.10524 | 3.6003 | 0
4.6971 | 4.4948 | 4.4948 | 0 | 0.20227
1.129 | 5 | 1.129 | 3.871 | 0
1.578 | 5 | 1.578 | 3.422 | 0
0.39322 | 5 | 0.39322 | 4.6068 | 0
0.21882 | 5 | 0.21882 | 4.7812 | 0
1.7089 | 5 | 1.7089 | 3.2911 | 0
0.80414 | 5 | 0.80414 | 4.1959 | 0
0.066396 | 5 | 0.066396 | 4.9336 | 0
1.3132 | 5 | 1.3132 | 3.6868 | 0
0.61899 | 5 | 0.61899 | 4.381 | 0
0.15557 | 5 | 0.15557 | 4.8444 | 0
0.066775 | 5 | 0.066775 | 4.9332 | 0
0.92716 | 5 | 0.92716 | 4.0728 | 0
2.3944 | 5 | 2.3944 | 2.6056 | 0
1.8469 | 5 | 1.8469 | 3.1531 | 0
1.5365 | 4.1008 | 1.5365 | 2.5643 | 0
2.2587 | 3.09 | 2.2587 | 0.83128 | 0
0.040423 | 2.4639 | 0.040423 | 2.4235 | 0
0.001369 | 2.436 | 0.001369 | 2.4347 | 0
1.3651 | 1.7517 | 1.3651 | 0.38658 | 0
1.2853 | 1.0138 | 1.0138 | 0 | 0.27146
0.33191 | 0.39322 | 0.33191 | 0.061311 | 0
0.50167 | 0 | 0 | 0 | 0.50167
0.75272 | 0 | 0 | 0 | 0.75272
2.1581 | 0 | 0 | 0 | 2.1581
0.10391 | 0 | 0 | 0 | 0.10391
2.1925 | 0 | 0 | 0 | 2.1925
0.37551 | 0 | 0 | 0 | 0.37551
0.049672 | 0 | 0 | 0 | 0.049672
0.77534 | 0 | 0 | 0 | 0.77534
3.773 | 0 | 0 | 0 | 3.773
1.2381 | 0 | 0 | 0 | 1.2381

## 86
Load Power (kW) | Inverter Power (kW) | Inverter to Load (kW) | Inverter to Grid (kW) | Grid to Load (kW)
0.039127 | 0 | 0 | 0 | 0.039127
0.55943 | 0 | 0 | 0 | 0.55943
0.19112 | 0 | 0 | 0 | 0.19112
0.23453 | 0 | 0 | 0 | 0.23453
0.019722 | 0 | 0 | 0 | 0.019722
0.20873 | 0 | 0 | 0 | 0.20873
0.29224 | 0 | 0 | 0 | 0.29224
0.044729 | 0 | 0 | 0 | 0.044729
0.080327 | 0 | 0 | 0 | 0.080327
0.78494 | 0 | 0 | 0 | 0.78494
0.78156 | 0.13419 | 0.13419 | 0 | 0.64736
1.5463 | 0.66115 | 0.66115 | 0 | 0.88513
0.49687 | 1.3581 | 0.49687 | 0.86124 | 0
1.431 | 2.1336 | 1.431 | 0.70253 | 0
0.13414 | 2.9016 | 0.13414 | 2.7675 | 0
0.41005 | 3.7055 | 0.41005 | 3.2954 | 0
0.20953 | 4.4948 | 0.20953 | 4.2853 | 0
0.40922 | 5 | 0.40922 | 4.5908 | 0
2.4791 | 5 | 2.4791 | 2.5209 | 0
0.87575 | 5 | 0.87575 | 4.1243 | 0
1.0865 | 5 | 1.0865 | 3.9135 | 0
0.094983 | 5 | 0.094983 | 4.905 | 0
0.75181 | 5 | 0.75181 | 4.2482 | 0
2.1831 | 5 | 2.1831 | 2.8169 | 0
2.4824 | 5 | 2.4824 | 2.5176 | 0
0.30765 | 5 | 0.30765 | 4.6923 | 0
0.93448 | 5 | 0.93448 | 4.0655 | 0
0.41974 | 5 | 0.41974 | 4.5803 | 0
1.3549 | 5 | 1.3549 | 3.6451 | 0
0.2326 | 5 | 0.2326 | 4.7674 | 0
2.6601 | 5 | 2.6601 | 2.3399 | 0
0.88697 | 4.1008 | 0.88697 | 3.2138 | 0
0.26508 | 3.09 | 0.26508 | 2.8249 | 0
0.3861 | 2.4639 | 0.3861 | 2.0778 | 0
6.4506 | 2.436 | 2.436 | 0 | 4.0146
0.55656 | 1.7517 | 0.55656 | 1.1951 | 0
0.13448 | 1.0138 | 0.13448 | 0.87936 | 0
6.0906 | 0.39322 | 0.39322 | 0 | 5.6974
0.59877 | 0 | 0 | 0 | 0.59877
2.4428 | 0 | 0 | 0 | 2.4428
1.4308 | 0 | 0 | 0 | 1.4308
0.04551 | 0 | 0 | 0 | 0.04551
0.128 | 0 | 0 | 0 | 0.128
1.9778 | 0 | 0 | 0 | 1.9778
0.43911 | 0 | 0 | 0 | 0.43911
1.2594 | 0 | 0 | 0 | 1.2594
0.030701 | 0 | 0 | 0 | 0.030701
0.1658 | 0 | 0 | 0 | 0.1658

## 87
Load Power (kW) | Inverter Power (kW) | Inverter to Load (kW) | Inverter to Grid (kW) | Grid to Load (kW)
1.4006 | 0 | 0 | 0 | 1.4006
0.073215 | 0 | 0 | 0 | 0.073215
1.0961 | 0 | 0 | 0 | 1.0961
0.064315 | 0 | 0 | 0 | 0.064315
0.70408 | 0 | 0 | 0 | 0.70408
0.91619 | 0 | 0 | 0 | 0.91619
0.52097 | 0 | 0 | 0 | 0.52097
0.8674 | 0 | 0 | 0 | 0.8674
0.17393 | 0 | 0 | 0 | 0.17393
0.099638 | 0 | 0 | 0 | 0.099638
1.3164 | 0.13419 | 0.13419 | 0 | 1.1822
0.047408 | 0.66115 | 0.047408 | 0.61374 | 0
0.41397 | 1.3581 | 0.41397 | 0.94414 | 0
1.2926 | 2.1336 | 1.2926 | 0.84091 | 0
0.49678 | 2.9016 | 0.49678 | 2.4048 | 0
0.39405 | 3.7055 | 0.39405 | 3.3115 | 0
0.54492 | 4.4948 | 0.54492 | 3.9499 | 0
2.6333 | 5 | 2.6333 | 2.3667 | 0
0.012324 | 5 | 0.012324 | 4.9877 | 0
0.36129 | 5 | 0.36129 | 4.6387 | 0
0.77284 | 5 | 0.77284 | 4.2272 | 0
3.6069 | 5 | 3.6069 | 1.3931 | 0
0.24023 | 5 | 0.24023 | 4.7598 | 0
0.58524 | 5 | 0.58524 | 4.4148 | 0
0.27123 | 5 | 0.27123 | 4.7288 | 0
0.009771 | 5 | 0.009771 | 4.9902 | 0
1.0698 | 5 | 1.0698 | 3.9302 | 0
1.1399 | 5 | 1.1399 | 3.8601 | 0
0.10361 | 5 | 0.10361 | 4.8964 | 0
2.9395 | 5 | 2.9395 | 2.0605 | 0
2.3629 | 5 | 2.3629 | 2.6371 | 0
0.77295 | 4.1008 | 0.77295 | 3.3278 | 0
1.2961 | 3.09 | 1.2961 | 1.7939 | 0
1.8349 | 2.4639 | 1.8349 | 0.62907 | 0
0.89911 | 2.436 | 0.89911 | 1.5369 | 0
0.19515 | 1.7517 | 0.19515 | 1.5565 | 0
2.2718 | 1.0138 | 1.0138 | 0 | 1.2579
0.03673 | 0.39322 | 0.03673 | 0.35649 | 0
0.17032 | 0 | 0 | 0 | 0.17032
0.83731 | 0 | 0 | 0 | 0.83731
1.1014 | 0 | 0 | 0 | 1.1014
0.24387 | 0 | 0 | 0 | 0.24387
0.005554 | 0 | 0 | 0 | 0.005554
0.030932 | 0 | 0 | 0 | 0.030932
0.48266 | 0 | 0 | 0 | 0.48266
0.073024 | 0 | 0 | 0 | 0.073024
0.17631 | 0 | 0 | 0 | 0.17631
0.0364 | 0 | 0 | 0 | 0.0364

## 88
Load Power (kW) | Inverter Power (kW) | Inverter to Load (kW) | Inverter to Grid (kW) | Grid to Load (kW)
2.0097 | 0 | 0 | 0 | 2.0097
1.0459 | 0 | 0 | 0 | 1.0459
0.20473 | 0 | 0 | 0 | 0.20473
0.53575 | 0 | 0 | 0 | 0.53575
0.038998 | 0 | 0 | 0 | 0.038998
0.99224 | 0 | 0 | 0 | 0.99224
0.13151 | 0 | 0 | 0 | 0.13151
0.2908 | 0 | 0 | 0 | 0.2908
0.7673 | 0 | 0 | 0 | 0.7673
0.77133 | 0 | 0 | 0 | 0.77133
0.55157 | 0.13419 | 0.13419 | 0 | 0.41737
0.11711 | 0.66115 | 0.11711 | 0.54405 | 0
0.021791 | 1.3581 | 0.021791 | 1.3363 | 0
1.1232 | 2.1336 | 1.1232 | 1.0104 | 0
0.90616 | 2.9016 | 0.90616 | 1.9954 | 0
0.96637 | 3.7055 | 0.96637 | 2.7391 | 0
0.21787 | 4.4948 | 0.21787 | 4.2769 | 0
1.0605 | 5 | 1.0605 | 3.9395 | 0
3.5998 | 5 | 3.5998 | 1.4002 | 0
1.3229 | 5 | 1.3229 | 3.6771 | 0
2.3558 | 5 | 2.3558 | 2.6442 | 0
0.10249 | 5 | 0.10249 | 4.8975 | 0
0.19227 | 5 | 0.19227 | 4.8077 | 0
0.029127 | 5 | 0.029127 | 4.9709 | 0
0.9539 | 5 | 0.9539 | 4.0461 | 0
0.091354 | 5 | 0.091354 | 4.9086 | 0
2.0385 | 5 | 2.0385 | 2.9615 | 0
0.7659 | 5 | 0.7659 | 4.2341 | 0
1.9769 | 5 | 1.9769 | 3.0231 | 0
0.75198 | 5 | 0.75198 | 4.248 | 0
0.15653 | 5 | 0.15653 | 4.8435 | 0
1.7487 | 4.1008 | 1.7487 | 2.352 | 0
0.19722 | 3.09 | 0.19722 | 2.8928 | 0
1.6679 | 2.4639 | 1.6679 | 0.79607 | 0
0.011197 | 2.436 | 0.011197 | 2.4248 | 0
0.26101 | 1.7517 | 0.26101 | 1.4907 | 0
0.299 | 1.0138 | 0.299 | 0.71485 | 0
1.9674 | 0.39322 | 0.39322 | 0 | 1.5742
0.73994 | 0 | 0 | 0 | 0.73994
0.17361 | 0 | 0 | 0 | 0.17361
0.88265 | 0 | 0 | 0 | 0.88265
2.8152 | 0 | 0 | 0 | 2.8152
0.47093 | 0 | 0 | 0 | 0.47093
1.5311 | 0 | 0 | 0 | 1.5311
1.3491 | 0 | 0 | 0 | 1.3491
0.019371 | 0 | 0 | 0 | 0.019371
0.22262 | 0 | 0 | 0 | 0.22262
3.3393 | 0 | 0 | 0 | 3.3393

## 90
Load Power (kW) | Inverter Power (kW) | Inverter to Load (kW) | Inverter to Grid (kW) | Grid to Load (kW)
0.86755 | 0 | 0 | 0 | 0.86755
0.61516 | 0 | 0 | 0 | 0.61516
0.45841 | 0 | 0 | 0 | 0.45841
1.1353 | 0 | 0 | 0 | 1.1353
0.53391 | 0 | 0 | 0 | 0.53391
0.082628 | 0 | 0 | 0 | 0.082628
0.31657 | 0 | 0 | 0 | 0.31657
0.038086 | 0 | 0 | 0 | 0.038086
1.9542 | 0 | 0 | 0 | 1.9542
0.006906 | 0 | 0 | 0 | 0.006906
0.21571 | 0.13419 | 0.13419 | 0 | 0.081516
0.26443 | 0.66115 | 0.26443 | 0.39672 | 0
0.23807 | 1.3581 | 0.23807 | 1.12 | 0
0.31969 | 2.1336 | 0.31969 | 1.8139 | 0
4.6784 | 2.9016 | 2.9016 | 0 | 1.7768
0.21012 | 3.7055 | 0.21012 | 3.4954 | 0
0.041944 | 4.4948 | 0.041944 | 4.4529 | 0
0.11073 | 5 | 0.11073 | 4.8893 | 0
2.1979 | 5 | 2.1979 | 2.8021 | 0
1.8935 | 5 | 1.8935 | 3.1065 | 0
0.90842 | 5 | 0.90842 | 4.0916 | 0
1.7283 | 5 | 1.7283 | 3.2717 | 0
0.36844 | 5 | 0.36844 | 4.6316 | 0
0.62601 | 5 | 0.62601 | 4.374 | 0
0.55415 | 5 | 0.55415 | 4.4458 | 0
4.7125 | 5 | 4.7125 | 0.28753 | 0
1.0914 | 5 | 1.0914 | 3.9086 | 0
1.6014 | 5 | 1.6014 | 3.3986 | 0
3.4739 | 5 | 3.4739 | 1.5261 | 0
0.68224 | 5 | 0.68224 | 4.3178 | 0
0.72981 | 5 | 0.72981 | 4.2702 | 0
1.836 | 4.1008 | 1.836 | 2.2648 | 0
0.96812 | 3.09 | 0.96812 | 2.1219 | 0
0.68221 | 2.4639 | 0.68221 | 1.7817 | 0
0.5315 | 2.436 | 0.5315 | 1.9045 | 0
0.69178 | 1.7517 | 0.69178 | 1.0599 | 0
5.4116 | 1.0138 | 1.0138 | 0 | 4.3978
2.9947 | 0.39322 | 0.39322 | 0 | 2.6014
1.6924 | 0 | 0 | 0 | 1.6924
1.0691 | 0 | 0 | 0 | 1.0691
0.91485 | 0 | 0 | 0 | 0.91485
0.17309 | 0 | 0 | 0 | 0.17309
1.351 | 0 | 0 | 0 | 1.351
0.5998 | 0 | 0 | 0 | 0.5998
0.42069 | 0 | 0 | 0 | 0.42069
0.8077 | 0 | 0 | 0 | 0.8077
0.29514 | 0 | 0 | 0 | 0.29514
0.028543 | 0 | 0 | 0 | 0.028543

## 91
Load Power (kW) | Inverter Power (kW) | EV Power (kW) | Inverter to Load (kW) | Inverter to Grid (kW) | Inverter to EV (kW) | Grid to Load (kW) | Grid to EV (kW) | EV to Load (kW) | EV to Grid (kW)
0.19695 | 0 | 0 | 0 | 0 | 0 | 0.19695 | 0 | 0 | 0
0.10042 | 0 | 0 | 0 | 0 | 0 | 0.10042 | 0 | 0 | 0
0.27602 | 0 | 0 | 0 | 0 | 0 | 0.27602 | 0 | 0 | 0
0.6373 | 0 | 0 | 0 | 0 | 0 | 0.6373 | 0 | 0 | 0
0.12597 | 0 | 0 | 0 | 0 | 0 | 0.12597 | 0 | 0 | 0
0.55018 | 0 | 0 | 0 | 0 | 0 | 0.55018 | 0 | 0 | 0
0.24706 | 0 | 0 | 0 | 0 | 0 | 0.24706 | 0 | 0 | 0
0.70928 | 0 | 0 | 0 | 0 | 0 | 0.70928 | 0 | 0 | 0
0.041245 | 0 | 0 | 0 | 0 | 0 | 0.041245 | 0 | 0 | 0
0.30314 | 0 | 0 | 0 | 0 | 0 | 0.30314 | 0 | 0 | 0
0.32682 | 0.13419 | 0 | 0.13419 | 0 | 0 | 0.19263 | 0 | 0 | 0
0.75916 | 0.66115 | 0 | 0.66115 | 0 | 0 | 0.098006 | 0 | 0 | 0
1.6289 | 1.3581 | 0 | 1.3581 | 0 | 0 | 0.2708 | 0 | 0 | 0
2.1549 | 2.1336 | 0 | 2.1336 | 0 | 0 | 0.021372 | 0 | 0 | 0
0.20744 | 2.9016 | 0 | 0.20744 | 2.6942 | 0 | 0 | 0 | 0 | 0
0.78263 | 3.7055 | 0 | 0.78263 | 2.9229 | 0 | 0 | 0 | 0 | 0
0.005001 | 4.4948 | 0 | 0.005001 | 4.4898 | 0 | 0 | 0 | 0 | 0
1.604 | 5 | 0 | 1.604 | 3.396 | 0 | 0 | 0 | 0 | 0
0.88965 | 5 | 0 | 0.88965 | 4.1104 | 0 | 0 | 0 | 0 | 0
2.4681 | 5 | 0 | 2.4681 | 2.5319 | 0 | 0 | 0 | 0 | 0
0.001365 | 5 | 5.2022 | 0.001365 | 0 | 4.9986 | 0 | 0.20355 | 0 | 0
0.78906 | 5 | 5.2022 | 0.78906 | 0 | 4.2109 | 0 | 0.99124 | 0 | 0
0.12361 | 5 | 5.2022 | 0.12361 | 0 | 4.8764 | 0 | 0.32579 | 0 | 0
2.5199 | 5 | 5.2022 | 2.5199 | 0 | 2.4801 | 0 | 2.7221 | 0 | 0
2.5292 | 5 | 5.2022 | 2.5292 | 0 | 2.4708 | 0 | 2.7314 | 0 | 0
0.4681 | 5 | 5.2022 | 0.4681 | 0 | 4.5319 | 0 | 0.67028 | 0 | 0
1.8753 | 5 | 0 | 1.8753 | 3.1247 | 0 | 0 | 0 | 0 | 0
0.019861 | 5 | 0 | 0.019861 | 4.9801 | 0 | 0 | 0 | 0 | 0
0.3557 | 5 | 0 | 0.3557 | 4.6443 | 0 | 0 | 0 | 0 | 0
0.30381 | 5 | 0 | 0.30381 | 4.6962 | 0 | 0 | 0 | 0 | 0
0.20679 | 5 | 0 | 0.20679 | 4.7932 | 0 | 0 | 0 | 0 | 0
0.76901 | 4.1008 | 0 | 0.76901 | 3.3318 | 0 | 0 | 0 | 0 | 0
0.25811 | 3.09 | 0 | 0.25811 | 2.8319 | 0 | 0 | 0 | 0 | 0
0.96178 | 2.4639 | 0 | 0.96178 | 1.5022 | 0 | 0 | 0 | 0 | 0
1.8027 | 2.436 | 0 | 1.8027 | 0.63331 | 0 | 0 | 0 | 0 | 0
0.72281 | 1.7517 | 0 | 0.72281 | 1.0289 | 0 | 0 | 0 | 0 | 0
1.9883 | 1.0138 | 0 | 1.0138 | 0 | 0 | 0.97448 | 0 | 0 | 0
0.18917 | 0.39322 | 0 | 0.18917 | 0.20404 | 0 | 0 | 0 | 0 | 0
1.7312 | 0 | 0 | 0 | 0 | 0 | 1.7312 | 0 | 0 | 0
0.65807 | 0 | 0 | 0 | 0 | 0 | 0.65807 | 0 | 0 | 0
1.1468 | 0 | 0 | 0 | 0 | 0 | 1.1468 | 0 | 0 | 0
2.4985 | 0 | -4.7944 | 0 | 0 | 0 | 0 | 0 | 2.4985 | 2.296
0.46017 | 0 | 0 | 0 | 0 | 0 | 0.46017 | 0 | 0 | 0
1.2398 | 0 | 0 | 0 | 0 | 0 | 1.2398 | 0 | 0 | 0
0.66721 | 0 | 0 | 0 | 0 | 0 | 0.66721 | 0 | 0 | 0
1.9616 | 0 | 0 | 0 | 0 | 0 | 1.9616 | 0 | 0 | 0
0.042453 | 0 | 0 | 0 | 0 | 0 | 0.042453 | 0 | 0 | 0
0.74731 | 0 | 0 | 0 | 0 | 0 | 0.74731 | 0 | 0 | 0

## 92
Load Power (kW) | Inverter Power (kW) | Inverter to Load (kW) | Inverter to Grid (kW) | Grid to Load (kW)
0.76549 | 0 | 0 | 0 | 0.76549
0.54299 | 0 | 0 | 0 | 0.54299
1.4682 | 0 | 0 | 0 | 1.4682
0.28206 | 0 | 0 | 0 | 0.28206
0.19961 | 0 | 0 | 0 | 0.19961
1.2478 | 0 | 0 | 0 | 1.2478
1.6743 | 0 | 0 | 0 | 1.6743
0.16209 | 0 | 0 | 0 | 0.16209
0.40033 | 0 | 0 | 0 | 0.40033
0.25368 | 0 | 0 | 0 | 0.25368
0.20972 | 0.13419 | 0.13419 | 0 | 0.075529
1.172 | 0.66115 | 0.66115 | 0 | 0.51086
0.20248 | 1.3581 | 0.20248 | 1.1556 | 0
0.063734 | 2.1336 | 0.063734 | 2.0698 | 0
2.4402 | 2.9016 | 2.4402 | 0.46138 | 0
0.5659 | 3.7055 | 0.5659 | 3.1396 | 0
0.001701 | 4.4948 | 0.001701 | 4.4931 | 0
0.38608 | 5 | 0.38608 | 4.6139 | 0
1.512 | 5 | 1.512 | 3.488 | 0
2.0725 | 5 | 2.0725 | 2.9275 | 0
0.86701 | 5 | 0.86701 | 4.133 | 0
1.2425 | 5 | 1.2425 | 3.7575 | 0
1.144 | 5 | 1.144 | 3.856 | 0
1.9356 | 5 | 1.9356 | 3.0644 | 0
2.2078 | 5 | 2.2078 | 2.7922 | 0
0.48327 | 5 | 0.48327 | 4.5167 | 0
0.4452 | 5 | 0.4452 | 4.5548 | 0
0.48602 | 5 | 0.48602 | 4.514 | 0
0.31628 | 5 | 0.31628 | 4.6837 | 0
2.6455 | 5 | 2.6455 | 2.3545 | 0
0.46419 | 5 | 0.46419 | 4.5358 | 0
3.3171 | 4.1008 | 3.3171 | 0.78367 | 0
0.52651 | 3.09 | 0.52651 | 2.5635 | 0
1.759 | 2.4639 | 1.759 | 0.70494 | 0
0.47323 | 2.436 | 0.47323 | 1.9628 | 0
0.39489 | 1.7517 | 0.39489 | 1.3568 | 0
0.7286 | 1.0138 | 0.7286 | 0.28525 | 0
0.78918 | 0.39322 | 0.39322 | 0 | 0.39596
1.52 | 0 | 0 | 0 | 1.52
0.59779 | 0 | 0 | 0 | 0.59779
0.95922 | 0 | 0 | 0 | 0.95922
0.064447 | 0 | 0 | 0 | 0.064447
0.048725 | 0 | 0 | 0 | 0.048725
0.94434 | 0 | 0 | 0 | 0.94434
6.5919 | 0 | 0 | 0 | 6.5919
0.81156 | 0 | 0 | 0 | 0.81156
0.59712 | 0 | 0 | 0 | 0.59712
0.29734 | 0 | 0 | 0 | 0.29734

## 93
Load Power (kW) | Inverter Power (kW) | Inverter to Load (kW) | Inverter to Grid (kW) | Grid to Load (kW)
0.62173 | 0 | 0 | 0 | 0.62173
0.014944 | 0 | 0 | 0 | 0.014944
0.22939 | 0 | 0 | 0 | 0.22939
0.21329 | 0 | 0 | 0 | 0.21329
0.60655 | 0 | 0 | 0 | 0.60655
0.40633 | 0 | 0 | 0 | 0.40633
0.55731 | 0 | 0 | 0 | 0.55731
0.063647 | 0 | 0 | 0 | 0.063647
0.23657 | 0 | 0 | 0 | 0.23657
0.008383 | 0 | 0 | 0 | 0.008383
0.4505 | 0.13419 | 0.13419 | 0 | 0.31631
0.086373 | 0.66115 | 0.086373 | 0.57478 | 0
1.0345 | 1.3581 | 1.0345 | 0.32362 | 0
0.52811 | 2.1336 | 0.52811 | 1.6054 | 0
1.593 | 2.9016 | 1.593 | 1.3086 | 0
0.92006 | 3.7055 | 0.92006 | 2.7854 | 0
0.30092 | 4.4948 | 0.30092 | 4.1939 | 0
1.5113 | 5 | 1.5113 | 3.4887 | 0
0.82766 | 5 | 0.82766 | 4.1723 | 0
1.5776 | 5 | 1.5776 | 3.4224 | 0
0.021601 | 5 | 0.021601 | 4.9784 | 0
0.1225 | 5 | 0.1225 | 4.8775 | 0
3.5757 | 5 | 3.5757 | 1.4243 | 0
0.25367 | 5 | 0.25367 | 4.7463 | 0
1.183 | 5 | 1.183 | 3.817 | 0
2.4756 | 5 | 2.4756 | 2.5244 | 0
0.56053 | 5 | 0.56053 | 4.4395 | 0
0.26327 | 5 | 0.26327 | 4.7367 | 0
0.075199 | 5 | 0.075199 | 4.9248 | 0
0.35614 | 5 | 0.35614 | 4.6439 | 0
0.3509 | 5 | 0.3509 | 4.6491 | 0
0.1491 | 4.1008 | 0.1491 | 3.9517 | 0
0.21247 | 3.09 | 0.21247 | 2.8775 | 0
1.1135 | 2.4639 | 1.1135 | 1.3504 | 0
6.4745 | 2.436 | 2.436 | 0 | 4.0385
0.98046 | 1.7517 | 0.98046 | 0.77124 | 0
2.5092 | 1.0138 | 1.0138 | 0 | 1.4953
3.2883 | 0.39322 | 0.39322 | 0 | 2.8951
0.66626 | 0 | 0 | 0 | 0.66626
0.6944 | 0 | 0 | 0 | 0.6944
2.4425 | 0 | 0 | 0 | 2.4425
3.367 | 0 | 0 | 0 | 3.367
0.063658 | 0 | 0 | 0 | 0.063658
1.1536 | 0 | 0 | 0 | 1.1536
0.26542 | 0 | 0 | 0 | 0.26542
1.315 | 0 | 0 | 0 | 1.315
0.51941 | 0 | 0 | 0 | 0.51941
0.43817 | 0 | 0 | 0 | 0.43817

## 94
Load Power (kW) | Inverter Power (kW) | EV Power (kW) | Inverter to Load (kW) | Inverter to Grid (kW) | Inverter to EV (kW) | Grid to Load (kW) | Grid to EV (kW) | EV to Load (kW) | EV to Grid (kW)
0.58382 | 0 | 0 | 0 | 0 | 0 | 0.58382 | 0 | 0 | 0
0.60747 | 0 | 0 | 0 | 0 | 0 | 0.60747 | 0 | 0 | 0
0.51247 | 0 | 0 | 0 | 0 | 0 | 0.51247 | 0 | 0 | 0
0.17271 | 0 | 0 | 0 | 0 | 0 | 0.17271 | 0 | 0 | 0
0.99964 | 0 | 0 | 0 | 0 | 0 | 0.99964 | 0 | 0 | 0
2.7614 | 0 | 0 | 0 | 0 | 0 | 2.7614 | 0 | 0 | 0
1.6303 | 0 | 0 | 0 | 0 | 0 | 1.6303 | 0 | 0 | 0
0.23525 | 0 | 0 | 0 | 0 | 0 | 0.23525 | 0 | 0 | 0
0.14927 | 0 | 0 | 0 | 0 | 0 | 0.14927 | 0 | 0 | 0
0.695 | 0 | 0 | 0 | 0 | 0 | 0.695 | 0 | 0 | 0
0.20174 | 0.13419 | 0 | 0.13419 | 0 | 0 | 0.067551 | 0 | 0 | 0
0.1886 | 0.66115 | 0 | 0.1886 | 0.47256 | 0 | 0 | 0 | 0 | 0
1.0953 | 1.3581 | 0 | 1.0953 | 0.26284 | 0 | 0 | 0 | 0 | 0
0.40022 | 2.1336 | 0 | 0.40022 | 1.7333 | 0 | 0 | 0 | 0 | 0
2.2052 | 2.9016 | 0 | 2.2052 | 0.69644 | 0 | 0 | 0 | 0 | 0
2.3005 | 3.7055 | 0 | 2.3005 | 1.405 | 0 | 0 | 0 | 0 | 0
0.26533 | 4.4948 | 0 | 0.26533 | 4.2295 | 0 | 0 | 0 | 0 | 0
1.2305 | 5 | 0 | 1.2305 | 3.7695 | 0 | 0 | 0 | 0 | 0
0.71134 | 5 | 0 | 0.71134 | 4.2887 | 0 | 0 | 0 | 0 | 0
0.53121 | 5 | 0 | 0.53121 | 4.4688 | 0 | 0 | 0 | 0 | 0
0.093647 | 5 | 0 | 0.093647 | 4.9064 | 0 | 0 | 0 | 0 | 0
3.305 | 5 | 0 | 3.305 | 1.695 | 0 | 0 | 0 | 0 | 0
0.85061 | 5 | 0 | 0.85061 | 4.1494 | 0 | 0 | 0 | 0 | 0
1.0662 | 5 | 0 | 1.0662 | 3.9338 | 0 | 0 | 0 | 0 | 0
0.092616 | 5 | 0 | 0.092616 | 4.9074 | 0 | 0 | 0 | 0 | 0
0.30654 | 5 | 0 | 0.30654 | 4.6935 | 0 | 0 | 0 | 0 | 0
0.083704 | 5 | 0 | 0.083704 | 4.9163 | 0 | 0 | 0 | 0 | 0
0.011745 | 5 | 0 | 0.011745 | 4.9883 | 0 | 0 | 0 | 0 | 0
1.0629 | 5 | 0 | 1.0629 | 3.9371 | 0 | 0 | 0 | 0 | 0
0.18752 | 5 | 0 | 0.18752 | 4.8125 | 0 | 0 | 0 | 0 | 0
1.653 | 5 | 0 | 1.653 | 3.347 | 0 | 0 | 0 | 0 | 0
1.0933 | 4.1008 | 0 | 1.0933 | 3.0074 | 0 | 0 | 0 | 0 | 0
1.4272 | 3.09 | 0 | 1.4272 | 1.6628 | 0 | 0 | 0 | 0 | 0
0.44225 | 2.4639 | 0 | 0.44225 | 2.0217 | 0 | 0 | 0 | 0 | 0
0.010068 | 2.436 | -4.7944 | 0.010068 | 2.426 | 0 | 0 | 0 | 0 | 4.7944
0.72243 | 1.7517 | -4.7944 | 0.72243 | 1.0293 | 0 | 0 | 0 | 0 | 4.7944
2.4295 | 1.0138 | -4.7944 | 1.0138 | 0 | 0 | 0 | 0 | 1.4156 | 3.3788
0.22353 | 0.39322 | -4.7944 | 0.22353 | 0.16969 | 0 | 0 | 0 | 0 | 4.7944
0.35798 | 0 | -4.7944 | 0 | 0 | 0 | 0 | 0 | 0.35798 | 4.4365
0.80735 | 0 | -1.1831 | 0 | 0 | 0 | 0 | 0 | 0.80735 | 0.37576
0.37908 | 0 | 0 | 0 | 0 | 0 | 0.37908 | 0 | 0 | 0
1.8907 | 0 | 0 | 0 | 0 | 0 | 1.8907 | 0 | 0 | 0
0.076627 | 0 | 0 | 0 | 0 | 0 | 0.076627 | 0 | 0 | 0
1.6849 | 0 | 0 | 0 | 0 | 0 | 1.6849 | 0 | 0 | 0
0.01436 | 0 | 0 | 0 | 0 | 0 | 0.01436 | 0 | 0 | 0
4.2059 | 0 | 0 | 0 | 0 | 0 | 4.2059 | 0 | 0 | 0
0.69413 | 0 | 0 | 0 | 0 | 0 | 0.69413 | 0 | 0 | 0
0.15116 | 0 | 0 | 0 | 0 | 0 | 0.15116 | 0 | 0 | 0

## 95
Load Power (kW) | Inverter Power (kW) | Inverter to Load (kW) | Inverter to Grid (kW) | Grid to Load (kW)
0.47914 | 0 | 0 | 0 | 0.47914
0.19463 | 0 | 0 | 0 | 0.19463
0.071546 | 0 | 0 | 0 | 0.071546
1.2856 | 0 | 0 | 0 | 1.2856
1.094 | 0 | 0 | 0 | 1.094
0.89004 | 0 | 0 | 0 | 0.89004
0.75129 | 0 | 0 | 0 | 0.75129
1.0974 | 0 | 0 | 0 | 1.0974
0.089686 | 0 | 0 | 0 | 0.089686
0.74877 | 0 | 0 | 0 | 0.74877
0.1934 | 0.13419 | 0.13419 | 0 | 0.059209
0.00291 | 0.66115 | 0.00291 | 0.65824 | 0
0.92382 | 1.3581 | 0.92382 | 0.43429 | 0
0.009261 | 2.1336 | 0.009261 | 2.1243 | 0
0.29637 | 2.9016 | 0.29637 | 2.6052 | 0
0.88464 | 3.7055 | 0.88464 | 2.8209 | 0
0.008065 | 4.4948 | 0.008065 | 4.4867 | 0
0.38859 | 5 | 0.38859 | 4.6114 | 0
0.93124 | 5 | 0.93124 | 4.0688 | 0
1.6113 | 5 | 1.6113 | 3.3887 | 0
0.20701 | 5 | 0.20701 | 4.793 | 0
2.1116 | 5 | 2.1116 | 2.8884 | 0
4.2283 | 5 | 4.2283 | 0.77169 | 0
1.8167 | 5 | 1.8167 | 3.1833 | 0
1.0757 | 5 | 1.0757 | 3.9243 | 0
0.18497 | 5 | 0.18497 | 4.815 | 0
1.3107 | 5 | 1.3107 | 3.6893 | 0
0.20347 | 5 | 0.20347 | 4.7965 | 0
0.003977 | 5 | 0.003977 | 4.996 | 0
1.1646 | 5 | 1.1646 | 3.8354 | 0
3.7911 | 5 | 3.7911 | 1.2089 | 0
0.29835 | 4.1008 | 0.29835 | 3.8024 | 0
0.90267 | 3.09 | 0.90267 | 2.1873 | 0
3.2235 | 2.4639 | 2.4639 | 0 | 0.75951
1.8478 | 2.436 | 1.8478 | 0.58822 | 0
2.7903 | 1.7517 | 1.7517 | 0 | 1.0386
0.73685 | 1.0138 | 0.73685 | 0.277 | 0
0.80908 | 0.39322 | 0.39322 | 0 | 0.41587
0.56776 | 0 | 0 | 0 | 0.56776
1.2101 | 0 | 0 | 0 | 1.2101
0.45826 | 0 | 0 | 0 | 0.45826
1.8206 | 0 | 0 | 0 | 1.8206
4.507 | 0 | 0 | 0 | 4.507
0.42338 | 0 | 0 | 0 | 0.42338
2.066 | 0 | 0 | 0 | 2.066
1.9596 | 0 | 0 | 0 | 1.9596
1.5524 | 0 | 0 | 0 | 1.5524
1.6653 | 0 | 0 | 0 | 1.6653

## 96
Load Power (kW) | Inverter Power (kW) | Inverter to Load (kW) | Inverter to Grid (kW) | Grid to Load (kW)
1.7556 | 0 | 0 | 0 | 1.7556
0.87916 | 0 | 0 | 0 | 0.87916
0.070691 | 0 | 0 | 0 | 0.070691
0.032241 | 0 | 0 | 0 | 0.032241
0.2539 | 0 | 0 | 0 | 0.2539
0.073951 | 0 | 0 | 0 | 0.073951
0.23601 | 0 | 0 | 0 | 0.23601
0.27164 | 0 | 0 | 0 | 0.27164
0.19854 | 0 | 0 | 0 | 0.19854
0.30341 | 0 | 0 | 0 | 0.30341
0.098371 | 0.13419 | 0.098371 | 0.035822 | 0
0.70712 | 0.66115 | 0.66115 | 0 | 0.045964
1.0954 | 1.3581 | 1.0954 | 0.26266 | 0
0.50025 | 2.1336 | 0.50025 | 1.6333 | 0
0.52589 | 2.9016 | 0.52589 | 2.3757 | 0
0.36545 | 3.7055 | 0.36545 | 3.34 | 0
0.76169 | 4.4948 | 0.76169 | 3.7331 | 0
0.057575 | 5 | 0.057575 | 4.9424 | 0
0.054813 | 5 | 0.054813 | 4.9452 | 0
0.17198 | 5 | 0.17198 | 4.828 | 0
0.023679 | 5 | 0.023679 | 4.9763 | 0
2.1772 | 5 | 2.1772 | 2.8228 | 0
0.547 | 5 | 0.547 | 4.453 | 0
0.24612 | 5 | 0.24612 | 4.7539 | 0
2.1488 | 5 | 2.1488 | 2.8512 | 0
3.5646 | 5 | 3.5646 | 1.4354 | 0
0.89013 | 5 | 0.89013 | 4.1099 | 0
0.28156 | 5 | 0.28156 | 4.7184 | 0
0.013812 | 5 | 0.013812 | 4.9862 | 0
0.80107 | 5 | 0.80107 | 4.1989 | 0
0.31973 | 5 | 0.31973 | 4.6803 | 0
0.54007 | 4.1008 | 0.54007 | 3.5607 | 0
1.4627 | 3.09 | 1.4627 | 1.6273 | 0
0.55549 | 2.4639 | 0.55549 | 1.9084 | 0
1.7773 | 2.436 | 1.7773 | 0.65869 | 0
1.2449 | 1.7517 | 1.2449 | 0.50682 | 0
0.26931 | 1.0138 | 0.26931 | 0.74454 | 0
2.0208 | 0.39322 | 0.39322 | 0 | 1.6276
0.018321 | 0 | 0 | 0 | 0.018321
0.12765 | 0 | 0 | 0 | 0.12765
0.094665 | 0 | 0 | 0 | 0.094665
0.78038 | 0 | 0 | 0 | 0.78038
1.5769 | 0 | 0 | 0 | 1.5769
0.58089 | 0 | 0 | 0 | 0.58089
1.3194 | 0 | 0 | 0 | 1.3194
0.18553 | 0 | 0 | 0 | 0.18553
0.072458 | 0 | 0 | 0 | 0.072458
0.57866 | 0 | 0 | 0 | 0.57866

## 97
Load Power (kW) | Inverter Power (kW) | Inverter to Load (kW) | Inverter to Grid (kW) | Grid to Load (kW)
1.2778 | 0 | 0 | 0 | 1.2778
0.52887 | 0 | 0 | 0 | 0.52887
2.0215 | 0 | 0 | 0 | 2.0215
0.2364 | 0 | 0 | 0 | 0.2364
0.11289 | 0 | 0 | 0 | 0.11289
0.05764 | 0 | 0 | 0 | 0.05764
0.099961 | 0 | 0 | 0 | 0.099961
1.8385 | 0 | 0 | 0 | 1.8385
0.23993 | 0 | 0 | 0 | 0.23993
0.2593 | 0 | 0 | 0 | 0.2593
1.342 | 0.13419 | 0.13419 | 0 | 1.2078
0.31714 | 0.66115 | 0.31714 | 0.34401 | 0
0.19143 | 1.3581 | 0.19143 | 1.1667 | 0
0.14738 | 2.1336 | 0.14738 | 1.9862 | 0
0.18256 | 2.9016 | 0.18256 | 2.719 | 0
2.5389 | 3.7055 | 2.5389 | 1.1666 | 0
1.1106 | 4.4948 | 1.1106 | 3.3842 | 0
0.51914 | 5 | 0.51914 | 4.4809 | 0
0.13857 | 5 | 0.13857 | 4.8614 | 0
0.11658 | 5 | 0.11658 | 4.8834 | 0
1.9852 | 5 | 1.9852 | 3.0148 | 0
0.22747 | 5 | 0.22747 | 4.7725 | 0
1.0696 | 5 | 1.0696 | 3.9304 | 0
0.5708 | 5 | 0.5708 | 4.4292 | 0
1.254 | 5 | 1.254 | 3.746 | 0
0.21888 | 5 | 0.21888 | 4.7811 | 0
0.33892 | 5 | 0.33892 | 4.6611 | 0
4.7526 | 5 | 4.7526 | 0.24738 | 0
0.51745 | 5 | 0.51745 | 4.4826 | 0
2.3608 | 5 | 2.3608 | 2.6392 | 0
0.23022 | 5 | 0.23022 | 4.7698 | 0
0.11628 | 4.1008 | 0.11628 | 3.9845 | 0
0.58201 | 3.09 | 0.58201 | 2.508 | 0
0.90043 | 2.4639 | 0.90043 | 1.5635 | 0
0.064053 | 2.436 | 0.064053 | 2.372 | 0
0.37887 | 1.7517 | 0.37887 | 1.3728 | 0
2.0782 | 1.0138 | 1.0138 | 0 | 1.0644
1.436 | 0.39322 | 0.39322 | 0 | 1.0428
0.76519 | 0 | 0 | 0 | 0.76519
0.34407 | 0 | 0 | 0 | 0.34407
0.04337 | 0 | 0 | 0 | 0.04337
1.3019 | 0 | 0 | 0 | 1.3019
1.3877 | 0 | 0 | 0 | 1.3877
0.006385 | 0 | 0 | 0 | 0.006385
0.04387 | 0 | 0 | 0 | 0.04387
0.41364 | 0 | 0 | 0 | 0.41364
3.3923 | 0 | 0 | 0 | 3.3923
0.5661 | 0 | 0 | 0 | 0.5661

## 98
Load Power (kW) | Inverter Power (kW) | Inverter to Load (kW) | Inverter to Grid (kW) | Grid to Load (kW)
0.4954 | 0 | 0 | 0 | 0.4954
1.5124 | 0 | 0 | 0 | 1.5124
2.4179 | 0 | 0 | 0 | 2.4179
0.41181 | 0 | 0 | 0 | 0.41181
0.076776 | 0 | 0 | 0 | 0.076776
0.60755 | 0 | 0 | 0 | 0.60755
0.4471 | 0 | 0 | 0 | 0.4471
2.1444 | 0 | 0 | 0 | 2.1444
0.091579 | 0 | 0 | 0 | 0.091579
0.16564 | 0 | 0 | 0 | 0.16564
0.41748 | 0.13419 | 0.13419 | 0 | 0.28328
0.37835 | 0.66115 | 0.37835 | 0.2828 | 0
0.36467 | 1.3581 | 0.36467 | 0.99344 | 0
1.6387 | 2.1336 | 1.6387 | 0.49488 | 0
4.1175 | 2.9016 | 2.9016 | 0 | 1.2159
1.905 | 3.7055 | 1.905 | 1.8005 | 0
0.047142 | 4.4948 | 0.047142 | 4.4477 | 0
0.23813 | 5 | 0.23813 | 4.7619 | 0
0.24064 | 5 | 0.24064 | 4.7594 | 0
0.089271 | 5 | 0.089271 | 4.9107 | 0
1.8431 | 5 | 1.8431 | 3.1569 | 0
0.15826 | 5 | 0.15826 | 4.8417 | 0
0.11696 | 5 | 0.11696 | 4.883 | 0
1.1223 | 5 | 1.1223 | 3.8777 | 0
0.95355 | 5 | 0.95355 | 4.0465 | 0
1.0692 | 5 | 1.0692 | 3.9308 | 0
0.065894 | 5 | 0.065894 | 4.9341 | 0
0.27529 | 5 | 0.27529 | 4.7247 | 0
0.22066 | 5 | 0.22066 | 4.7793 | 0
2.079 | 5 | 2.079 | 2.921 | 0
1.4978 | 5 | 1.4978 | 3.5022 | 0
0.46027 | 4.1008 | 0.46027 | 3.6405 | 0
0.62888 | 3.09 | 0.62888 | 2.4611 | 0
0.89151 | 2.4639 | 0.89151 | 1.5724 | 0
0.50842 | 2.436 | 0.50842 | 1.9276 | 0
3.1907 | 1.7517 | 1.7517 | 0 | 1.439
0.26078 | 1.0138 | 0.26078 | 0.75307 | 0
0.16842 | 0.39322 | 0.16842 | 0.22479 | 0
0.46263 | 0 | 0 | 0 | 0.46263
0.33852 | 0 | 0 | 0 | 0.33852
0.18187 | 0 | 0 | 0 | 0.18187
0.76016 | 0 | 0 | 0 | 0.76016
1.1718 | 0 | 0 | 0 | 1.1718
0.34008 | 0 | 0 | 0 | 0.34008
0.721 | 0 | 0 | 0 | 0.721
0.73079 | 0 | 0 | 0 | 0.73079
0.63343 | 0 | 0 | 0 | 0.63343
0.18407 | 0 | 0 | 0 | 0.18407

## 99
Load Power (kW) | Inverter Power (kW) | EV Power (kW) | Inverter to Load (kW) | Inverter to Grid (kW) | Inverter to EV (kW) | Grid to Load (kW) | Grid to EV (kW) | EV to Load (kW) | EV to Grid (kW)
0.17061 | 0 | 0 | 0 | 0 | 0 | 0.17061 | 0 | 0 | 0
0.27159 | 0 | 0 | 0 | 0 | 0 | 0.27159 | 0 | 0 | 0
0.54906 | 0 | 0 | 0 | 0 | 0 | 0.54906 | 0 | 0 | 0
2.3364 | 0 | 0 | 0 | 0 | 0 | 2.3364 | 0 | 0 | 0
0.067258 | 0 | 0 | 0 | 0 | 0 | 0.067258 | 0 | 0 | 0
1.0927 | 0 | 0 | 0 | 0 | 0 | 1.0927 | 0 | 0 | 0
0.83651 | 0 | 0 | 0 | 0 | 0 | 0.83651 | 0 | 0 | 0
0.14186 | 0 | 0 | 0 | 0 | 0 | 0.14186 | 0 | 0 | 0
1.2046 | 0 | 0 | 0 | 0 | 0 | 1.2046 | 0 | 0 | 0
0.45407 | 0 | 0 | 0 | 0 | 0 | 0.45407 | 0 | 0 | 0
0.13162 | 0.13419 | 0 | 0.13162 | 0.002572 | 0 | 0 | 0 | 0 | 0
0.030896 | 0.66115 | 0 | 0.030896 | 0.63026 | 0 | 0 | 0 | 0 | 0
1.6284 | 1.3581 | 0 | 1.3581 | 0 | 0 | 0.27025 | 0 | 0 | 0
0.657 | 2.1336 | 0 | 0.657 | 1.4766 | 0 | 0 | 0 | 0 | 0
0.21973 | 2.9016 | 0 | 0.21973 | 2.6819 | 0 | 0 | 0 | 0 | 0
1.6952 | 3.7055 | 0 | 1.6952 | 2.0103 | 0 | 0 | 0 | 0 | 0
0.95391 | 4.4948 | 0 | 0.95391 | 3.5409 | 0 | 0 | 0 | 0 | 0
1.5029 | 5 | 0 | 1.5029 | 3.4971 | 0 | 0 | 0 | 0 | 0
0.24796 | 5 | 0 | 0.24796 | 4.752 | 0 | 0 | 0 | 0 | 0
1.9628 | 5 | 0 | 1.9628 | 3.0372 | 0 | 0 | 0 | 0 | 0
0.459 | 5 | 0 | 0.459 | 4.541 | 0 | 0 | 0 | 0 | 0
0.93968 | 5 | 0 | 0.93968 | 4.0603 | 0 | 0 | 0 | 0 | 0
5.8577 | 5 | 0 | 5 | 0 | 0 | 0.85769 | 0 | 0 | 0
0.0535 | 5 | 0 | 0.0535 | 4.9465 | 0 | 0 | 0 | 0 | 0
0.77039 | 5 | 0 | 0.77039 | 4.2296 | 0 | 0 | 0 | 0 | 0
0.39721 | 5 | 0 | 0.39721 | 4.6028 | 0 | 0 | 0 | 0 | 0
5.7603 | 5 | 0 | 5 | 0 | 0 | 0.76029 | 0 | 0 | 0
1.7317 | 5 | 0 | 1.7317 | 3.2683 | 0 | 0 | 0 | 0 | 0
0.67636 | 5 | 0 | 0.67636 | 4.3236 | 0 | 0 | 0 | 0 | 0
0.76106 | 5 | 0 | 0.76106 | 4.2389 | 0 | 0 | 0 | 0 | 0
0.76961 | 5 | 0 | 0.76961 | 4.2304 | 0 | 0 | 0 | 0 | 0
1.1098 | 4.1008 | 0 | 1.1098 | 2.991 | 0 | 0 | 0 | 0 | 0
0.025304 | 3.09 | 0 | 0.025304 | 3.0647 | 0 | 0 | 0 | 0 | 0
0.026424 | 2.4639 | 0 | 0.026424 | 2.4375 | 0 | 0 | 0 | 0 | 0
1.0304 | 2.436 | 0 | 1.0304 | 1.4056 | 0 | 0 | 0 | 0 | 0
0.39515 | 1.7517 | 0 | 0.39515 | 1.3565 | 0 | 0 | 0 | 0 | 0
2.5768 | 1.0138 | 0 | 1.0138 | 0 | 0 | 1.5629 | 0 | 0 | 0
0.037829 | 0.39322 | 0 | 0.037829 | 0.35539 | 0 | 0 | 0 | 0 | 0
0.00388 | 0 | 0 | 0 | 0 | 0 | 0.00388 | 0 | 0 | 0
0.55359 | 0 | 0 | 0 | 0 | 0 | 0.55359 | 0 | 0 | 0
0.016674 | 0 | 0 | 0 | 0 | 0 | 0.016674 | 0 | 0 | 0
1.4993 | 0 | 0 | 0 | 0 | 0 | 1.4993 | 0 | 0 | 0
0.67139 | 0 | 0 | 0 | 0 | 0 | 0.67139 | 0 | 0 | 0
1.6448 | 0 | 0 | 0 | 0 | 0 | 1.6448 | 0 | 0 | 0
0.008026 | 0 | 0 | 0 | 0 | 0 | 0.008026 | 0 | 0 | 0
4.2647 | 0 | 0 | 0 | 0 | 0 | 4.2647 | 0 | 0 | 0
0.046053 | 0 | 0 | 0 | 0 | 0 | 0.046053 | 0 | 0 | 0
0.49548 | 0 | 0 | 0 | 0 | 0 | 0.49548 | 0 | 0 | 0

## 100
Load Power (kW) | Inverter Power (kW) | Inverter to Load (kW) | Inverter to Grid (kW) | Grid to Load (kW)
0.15848 | 0 | 0 | 0 | 0.15848
0.29591 | 0 | 0 | 0 | 0.29591
0.00286 | 0 | 0 | 0 | 0.00286
0.24858 | 0 | 0 | 0 | 0.24858
0.62474 | 0 | 0 | 0 | 0.62474
0.1845 | 0 | 0 | 0 | 0.1845
1.3001 | 0 | 0 | 0 | 1.3001
0.44514 | 0 | 0 | 0 | 0.44514
0.4537 | 0 | 0 | 0 | 0.4537
0.15943 | 0 | 0 | 0 | 0.15943
0.96545 | 0.13419 | 0.13419 | 0 | 0.83126
1.9498 | 0.66115 | 0.66115 | 0 | 1.2886
0.070943 | 1.3581 | 0.070943 | 1.2872 | 0
0.50432 | 2.1336 | 0.50432 | 1.6292 | 0
0.03279 | 2.9016 | 0.03279 | 2.8688 | 0
0.31935 | 3.7055 | 0.31935 | 3.3861 | 0
1.408 | 4.4948 | 1.408 | 3.0868 | 0
0.084303 | 5 | 0.084303 | 4.9157 | 0
0.15155 | 5 | 0.15155 | 4.8484 | 0
0.099012 | 5 | 0.099012 | 4.901 | 0
0.95464 | 5 | 0.95464 | 4.0454 | 0
0.26859 | 5 | 0.26859 | 4.7314 | 0
2.0561 | 5 | 2.0561 | 2.9439 | 0
1.327 | 5 | 1.327 | 3.673 | 0
0.060992 | 5 | 0.060992 | 4.939 | 0
0.80365 | 5 | 0.80365 | 4.1964 | 0
0.89975 | 5 | 0.89975 | 4.1003 | 0
0.2649 | 5 | 0.2649 | 4.7351 | 0
1.7259 | 5 | 1.7259 | 3.2741 | 0
1.9517 | 5 | 1.9517 | 3.0483 | 0
0.40471 | 5 | 0.40471 | 4.5953 | 0
0.12596 | 4.1008 | 0.12596 | 3.9748 | 0
0.11028 | 3.09 | 0.11028 | 2.9797 | 0
2.8327 | 2.4639 | 2.4639 | 0 | 0.36879
1.8565 | 2.436 | 1.8565 | 0.57955 | 0
0.086278 | 1.7517 | 0.086278 | 1.6654 | 0
0.39506 | 1.0138 | 0.39506 | 0.61879 | 0
3.3298 | 0.39322 | 0.39322 | 0 | 2.9366
3.6899 | 0 | 0 | 0 | 3.6899
0.17808 | 0 | 0 | 0 | 0.17808
0.36541 | 0 | 0 | 0 | 0.36541
1.8657 | 0 | 0 | 0 | 1.8657
1.0682 | 0 | 0 | 0 | 1.0682
0.16529 | 0 | 0 | 0 | 0.16529
1.4669 | 0 | 0 | 0 | 1.4669
0.55508 | 0 | 0 | 0 | 0.55508
5.3652 | 0 | 0 | 0 | 5.3652
0.39108 | 0 | 0 | 0 | 0.39108

## 102
Load Power (kW) | Inverter Power (kW) | Inverter to Load (kW) | Inverter to Grid (kW) | Grid to Load (kW)
0.44831 | 0 | 0 | 0 | 0.44831
0.020262 | 0 | 0 | 0 | 0.020262
1.4616 | 0 | 0 | 0 | 1.4616
0.31038 | 0 | 0 | 0 | 0.31038
0.95734 | 0 | 0 | 0 | 0.95734
0.063436 | 0 | 0 | 0 | 0.063436
1.1266 | 0 | 0 | 0 | 1.1266
0.21484 | 0 | 0 | 0 | 0.21484
0.31346 | 0 | 0 | 0 | 0.31346
0.028955 | 0 | 0 | 0 | 0.028955
0.046618 | 0.13419 | 0.046618 | 0.087575 | 0
0.082053 | 0.66115 | 0.082053 | 0.5791 | 0
0.12525 | 1.3581 | 0.12525 | 1.2329 | 0
0.27136 | 2.1336 | 0.27136 | 1.8622 | 0
0.87119 | 2.9016 | 0.87119 | 2.0304 | 0
2.4236 | 3.7055 | 2.4236 | 1.2819 | 0
5.0124 | 4.4948 | 4.4948 | 0 | 0.51755
1.7885 | 5 | 1.7885 | 3.2115 | 0
0.27146 | 5 | 0.27146 | 4.7285 | 0
0.41041 | 5 | 0.41041 | 4.5896 | 0
1.0624 | 5 | 1.0624 | 3.9376 | 0
2.4918 | 5 | 2.4918 | 2.5082 | 0
0.095443 | 5 | 0.095443 | 4.9046 | 0
0.77143 | 5 | 0.77143 | 4.2286 | 0
0.29476 | 5 | 0.29476 | 4.7052 | 0
1.3453 | 5 | 1.3453 | 3.6547 | 0
2.3938 | 5 | 2.3938 | 2.6062 | 0
0.57091 | 5 | 0.57091 | 4.4291 | 0
0.16471 | 5 | 0.16471 | 4.8353 | 0
2.1661 | 5 | 2.1661 | 2.8339 | 0
0.64437 | 5 | 0.64437 | 4.3556 | 0
1.4755 | 4.1008 | 1.4755 | 2.6253 | 0
3.0843 | 3.09 | 3.0843 | 0.0057227 | 0
0.93477 | 2.4639 | 0.93477 | 1.5292 | 0
0.25552 | 2.436 | 0.25552 | 2.1805 | 0
0.43479 | 1.7517 | 0.43479 | 1.3169 | 0
0.14102 | 1.0138 | 0.14102 | 0.87283 | 0
0.62074 | 0.39322 | 0.39322 | 0 | 0.22752
0.84188 | 0 | 0 | 0 | 0.84188
0.1465 | 0 | 0 | 0 | 0.1465
1.3061 | 0 | 0 | 0 | 1.3061
0.19812 | 0 | 0 | 0 | 0.19812
0.37689 | 0 | 0 | 0 | 0.37689
1.0475 | 0 | 0 | 0 | 1.0475
0.25007 | 0 | 0 | 0 | 0.25007
1.1785 | 0 | 0 | 0 | 1.1785
0.3492 | 0 | 0 | 0 | 0.3492
1.2703 | 0 | 0 | 0 | 1.2703

## 103
Load Power (kW) | Inverter Power (kW) | Inverter to Load (kW) | Inverter to Grid (kW) | Grid to Load (kW)
0.032815 | 0 | 0 | 0 | 0.032815
0.94086 | 0 | 0 | 0 | 0.94086
2.5493 | 0 | 0 | 0 | 2.5493
1.4578 | 0 | 0 | 0 | 1.4578
4.6564 | 0 | 0 | 0 | 4.6564
0.46203 | 0 | 0 | 0 | 0.46203
0.19216 | 0 | 0 | 0 | 0.19216
0.39555 | 0 | 0 | 0 | 0.39555
2.2523 | 0 | 0 | 0 | 2.2523
0.1132 | 0 | 0 | 0 | 0.1132
1.0934 | 0.13419 | 0.13419 | 0 | 0.95916
0.36399 | 0.66115 | 0.36399 | 0.29717 | 0
0.15158 | 1.3581 | 0.15158 | 1.2065 | 0
0.21759 | 2.1336 | 0.21759 | 1.916 | 0
0.99127 | 2.9016 | 0.99127 | 1.9103 | 0
0.39546 | 3.7055 | 0.39546 | 3.31 | 0
0.10024 | 4.4948 | 0.10024 | 4.3946 | 0
2.1924 | 5 | 2.1924 | 2.8076 | 0
2.5784 | 5 | 2.5784 | 2.4216 | 0
0.47542 | 5 | 0.47542 | 4.5246 | 0
0.36874 | 5 | 0.36874 | 4.6313 | 0
0.85888 | 5 | 0.85888 | 4.1411 | 0
0.16109 | 5 | 0.16109 | 4.8389 | 0
0.72123 | 5 | 0.72123 | 4.2788 | 0
0.34456 | 5 | 0.34456 | 4.6554 | 0
3.1732 | 5 | 3.1732 | 1.8268 | 0
0.013992 | 5 | 0.013992 | 4.986 | 0
0.14208 | 5 | 0.14208 | 4.8579 | 0
2.4419 | 5 | 2.4419 | 2.5581 | 0
0.17267 | 5 | 0.17267 | 4.8273 | 0
1.6133 | 5 | 1.6133 | 3.3867 | 0
0.98333 | 4.1008 | 0.98333 | 3.1175 | 0
1.0427 | 3.09 | 1.0427 | 2.0473 | 0
0.29984 | 2.4639 | 0.29984 | 2.1641 | 0
1.3208 | 2.436 | 1.3208 | 1.1152 | 0
0.057143 | 1.7517 | 0.057143 | 1.6946 | 0
0.28819 | 1.0138 | 0.28819 | 0.72566 | 0
0.83611 | 0.39322 | 0.39322 | 0 | 0.4429
0.74817 | 0 | 0 | 0 | 0.74817
1.4962 | 0 | 0 | 0 | 1.4962
1.7091 | 0 | 0 | 0 | 1.7091
0.70114 | 0 | 0 | 0 | 0.70114
4.1628 | 0 | 0 | 0 | 4.1628
2.458 | 0 | 0 | 0 | 2.458
0.68463 | 0 | 0 | 0 | 0.68463
2.0434 | 0 | 0 | 0 | 2.0434
0.048244 | 0 | 0 | 0 | 0.048244
0.22822 | 0 | 0 | 0 | 0.22822

## 104
Load Power (kW) | Inverter Power (kW) | Inverter to Load (kW) | Inverter to Grid (kW) | Grid to Load (kW)
1.0835 | 0 | 0 | 0 | 1.0835
0.03321 | 0 | 0 | 0 | 0.03321
0.24471 | 0 | 0 | 0 | 0.24471
1.802 | 0 | 0 | 0 | 1.802
0.18002 | 0 | 0 | 0 | 0.18002
0.40808 | 0 | 0 | 0 | 0.40808
0.5807 | 0 | 0 | 0 | 0.5807
0.096071 | 0 | 0 | 0 | 0.096071
0.12788 | 0 | 0 | 0 | 0.12788
0.30172 | 0 | 0 | 0 | 0.30172
0.56954 | 0.13419 | 0.13419 | 0 | 0.43535
1.714 | 0.66115 | 0.66115 | 0 | 1.0528
1.0658 | 1.3581 | 1.0658 | 0.29235 | 0
0.009058 | 2.1336 | 0.009058 | 2.1245 | 0
0.079567 | 2.9016 | 0.079567 | 2.822 | 0
4.7331 | 3.7055 | 3.7055 | 0 | 1.0276
2.2318 | 4.4948 | 2.2318 | 2.263 | 0
0.93469 | 5 | 0.93469 | 4.0653 | 0
1.5636 | 5 | 1.5636 | 3.4364 | 0
0.19633 | 5 | 0.19633 | 4.8037 | 0
0.67228 | 5 | 0.67228 | 4.3277 | 0
1.0918 | 5 | 1.0918 | 3.9082 | 0
3.0654 | 5 | 3.0654 | 1.9346 | 0
1.1234 | 5 | 1.1234 | 3.8766 | 0
1.2088 | 5 | 1.2088 | 3.7912 | 0
0.60031 | 5 | 0.60031 | 4.3997 | 0
0.020648 | 5 | 0.020648 | 4.9794 | 0
0.5138 | 5 | 0.5138 | 4.4862 | 0
0.18431 | 5 | 0.18431 | 4.8157 | 0
0.94897 | 5 | 0.94897 | 4.051 | 0
0.12388 | 5 | 0.12388 | 4.8761 | 0
0.074897 | 4.1008 | 0.074897 | 4.0259 | 0
1.0937 | 3.09 | 1.0937 | 1.9963 | 0
1.1558 | 2.4639 | 1.1558 | 1.3082 | 0
1.8974 | 2.436 | 1.8974 | 0.53864 | 0
3.5857 | 1.7517 | 1.7517 | 0 | 1.834
1.0636 | 1.0138 | 1.0138 | 0 | 0.049759
2.3732 | 0.39322 | 0.39322 | 0 | 1.98
0.44134 | 0 | 0 | 0 | 0.44134
0.44553 | 0 | 0 | 0 | 0.44553
3.8752 | 0 | 0 | 0 | 3.8752
0.27661 | 0 | 0 | 0 | 0.27661
0.23935 | 0 | 0 | 0 | 0.23935
0.78951 | 0 | 0 | 0 | 0.78951
0.71201 | 0 | 0 | 0 | 0.71201
0.2206 | 0 | 0 | 0 | 0.2206
0.3769 | 0 | 0 | 0 | 0.3769
0.42194 | 0 | 0 | 0 | 0.42194

## 106
Load Power (kW) | Inverter Power (kW) | Inverter to Load (kW) | Inverter to Grid (kW) | Grid to Load (kW)
0.84975 | 0 | 0 | 0 | 0.84975
0.21597 | 0 | 0 | 0 | 0.21597
0.59761 | 0 | 0 | 0 | 0.59761
3.4222 | 0 | 0 | 0 | 3.4222
0.46232 | 0 | 0 | 0 | 0.46232
0.46526 | 0 | 0 | 0 | 0.46526
0.99741 | 0 | 0 | 0 | 0.99741
0.16939 | 0 | 0 | 0 | 0.16939
0.80515 | 0 | 0 | 0 | 0.80515
0.7229 | 0 | 0 | 0 | 0.7229
0.62047 | 0.13419 | 0.13419 | 0 | 0.48627
1.2646 | 0.66115 | 0.66115 | 0 | 0.60347
2.0544 | 1.3581 | 1.3581 | 0 | 0.69632
0.54752 | 2.1336 | 0.54752 | 1.586 | 0
0.2591 | 2.9016 | 0.2591 | 2.6425 | 0
0.73167 | 3.7055 | 0.73167 | 2.9738 | 0
0.061758 | 4.4948 | 0.061758 | 4.4331 | 0
0.37887 | 5 | 0.37887 | 4.6211 | 0
4.6739 | 5 | 4.6739 | 0.32614 | 0
1.0716 | 5 | 1.0716 | 3.9284 | 0
2.4977 | 5 | 2.4977 | 2.5023 | 0
0.62835 | 5 | 0.62835 | 4.3716 | 0
0.13839 | 5 | 0.13839 | 4.8616 | 0
1.4346 | 5 | 1.4346 | 3.5654 | 0
0.21171 | 5 | 0.21171 | 4.7883 | 0
0.82174 | 5 | 0.82174 | 4.1783 | 0
0.51111 | 5 | 0.51111 | 4.4889 | 0
2.4532 | 5 | 2.4532 | 2.5468 | 0
0.00046 | 5 | 0.00046 | 4.9995 | 0
0.3202 | 5 | 0.3202 | 4.6798 | 0
0.56855 | 5 | 0.56855 | 4.4314 | 0
0.55322 | 4.1008 | 0.55322 | 3.5476 | 0
0.38617 | 3.09 | 0.38617 | 2.7038 | 0
1.518 | 2.4639 | 1.518 | 0.94593 | 0
0.076535 | 2.436 | 0.076535 | 2.3595 | 0
0.39239 | 1.7517 | 0.39239 | 1.3593 | 0
0.41989 | 1.0138 | 0.41989 | 0.59396 | 0
0.56712 | 0.39322 | 0.39322 | 0 | 0.17391
2.8029 | 0 | 0 | 0 | 2.8029
0.21979 | 0 | 0 | 0 | 0.21979
0.31734 | 0 | 0 | 0 | 0.31734
0.101 | 0 | 0 | 0 | 0.101
0.13444 | 0 | 0 | 0 | 0.13444
1.161 | 0 | 0 | 0 | 1.161
2.9738 | 0 | 0 | 0 | 2.9738
1.4848 | 0 | 0 | 0 | 1.4848
0.098693 | 0 | 0 | 0 | 0.098693
0.74081 | 0 | 0 | 0 | 0.74081

## 107
Load Power (kW) | Inverter Power (kW) | Inverter to Load (kW) | Inverter to Grid (kW) | Grid to Load (kW)
0.009218 | 0 | 0 | 0 | 0.009218
2.3673 | 0 | 0 | 0 | 2.3673
0.01236 | 0 | 0 | 0 | 0.01236
3.4471 | 0 | 0 | 0 | 3.4471
1.1278 | 0 | 0 | 0 | 1.1278
0.091742 | 0 | 0 | 0 | 0.091742
0.75457 | 0 | 0 | 0 | 0.75457
0.34503 | 0 | 0 | 0 | 0.34503
0.048732 | 0 | 0 | 0 | 0.048732
0.64306 | 0 | 0 | 0 | 0.64306
0.3536 | 0.13419 | 0.13419 | 0 | 0.21941
0.012009 | 0.66115 | 0.012009 | 0.64914 | 0
0.19098 | 1.3581 | 0.19098 | 1.1671 | 0
1.3124 | 2.1336 | 1.3124 | 0.82114 | 0
0.16555 | 2.9016 | 0.16555 | 2.736 | 0
0.87391 | 3.7055 | 0.87391 | 2.8316 | 0
0.019305 | 4.4948 | 0.019305 | 4.4755 | 0
1.1393 | 5 | 1.1393 | 3.8607 | 0
0.046268 | 4.6917 | 0.046268 | 4.6455 | 0
2.2577 | 5 | 2.2577 | 2.7423 | 0
1.0545 | 5 | 1.0545 | 3.9455 | 0
0.74167 | 5 | 0.74167 | 4.2583 | 0
0.22678 | 5 | 0.22678 | 4.7732 | 0
0.12454 | 5 | 0.12454 | 4.8755 | 0
0.95129 | 5 | 0.95129 | 4.0487 | 0
0.39857 | 5 | 0.39857 | 4.6014 | 0
1.2974 | 5 | 1.2974 | 3.7026 | 0
0.12179 | 5 | 0.12179 | 4.8782 | 0
0.41927 | 5 | 0.41927 | 4.5807 | 0
0.09588 | 5 | 0.09588 | 4.9041 | 0
1.0115 | 4.9152 | 1.0115 | 3.9037 | 0
0.32202 | 4.1008 | 0.32202 | 3.7788 | 0
0.11728 | 3.09 | 0.11728 | 2.9727 | 0
0.023013 | 2.4639 | 0.023013 | 2.4409 | 0
0.019545 | 2.436 | 0.019545 | 2.4165 | 0
0.57272 | 1.7517 | 0.57272 | 1.179 | 0
0.65371 | 1.0138 | 0.65371 | 0.36014 | 0
3.3079 | 0.39322 | 0.39322 | 0 | 2.9147
2.9304 | 0 | 0 | 0 | 2.9304
1.3347 | 0 | 0 | 0 | 1.3347
0.61964 | 0 | 0 | 0 | 0.61964
0.96162 | 0 | 0 | 0 | 0.96162
0.47096 | 0 | 0 | 0 | 0.47096
1.6903 | 0 | 0 | 0 | 1.6903
0.44657 | 0 | 0 | 0 | 0.44657
3.9279 | 0 | 0 | 0 | 3.9279
0.4037 | 0 | 0 | 0 | 0.4037
2.8845 | 0 | 0 | 0 | 2.8845

## 108
Load Power (kW) | Inverter Power (kW) | Inverter to Load (kW) | Inverter to Grid (kW) | Grid to Load (kW)
0.18919 | 0 | 0 | 0 | 0.18919
0.93049 | 0 | 0 | 0 | 0.93049
0.51451 | 0 | 0 | 0 | 0.51451
0.67444 | 0 | 0 | 0 | 0.67444
0.41237 | 0 | 0 | 0 | 0.41237
0.6322 | 0 | 0 | 0 | 0.6322
0.19382 | 0 | 0 | 0 | 0.19382
0.42201 | 0 | 0 | 0 | 0.42201
1.7488 | 0 | 0 | 0 | 1.7488
0.18715 | 0 | 0 | 0 | 0.18715
0.40902 | 0.13419 | 0.13419 | 0 | 0.27483
0.045368 | 0.66115 | 0.045368 | 0.61578 | 0
1.6462 | 1.3581 | 1.3581 | 0 | 0.28814
0.44874 | 2.1336 | 0.44874 | 1.6848 | 0
0.84735 | 2.9016 | 0.84735 | 2.0542 | 0
0.41065 | 3.7055 | 0.41065 | 3.2948 | 0
0.2119 | 4.4948 | 0.2119 | 4.2829 | 0
0.39847 | 4.3933 | 0.39847 | 3.9949 | 0
0.31499 | 4.1593 | 0.31499 | 3.8443 | 0
2.2889 | 4.8574 | 2.2889 | 2.5686 | 0
1.4433 | 5 | 1.4433 | 3.5567 | 0
1.6496 | 5 | 1.6496 | 3.3504 | 0
0.050688 | 5 | 0.050688 | 4.9493 | 0
0.29162 | 5 | 0.29162 | 4.7084 | 0
1.2705 | 5 | 1.2705 | 3.7295 | 0
1.3152 | 5 | 1.3152 | 3.6848 | 0
0.18611 | 4.8193 | 0.18611 | 4.6332 | 0
1.0546 | 5 | 1.0546 | 3.9454 | 0
0.045457 | 5 | 0.045457 | 4.9545 | 0
0.29856 | 5 | 0.29856 | 4.7014 | 0
1.1493 | 4.9438 | 1.1493 | 3.7945 | 0
1.5819 | 4.1008 | 1.5819 | 2.5189 | 0
0.034806 | 3.09 | 0.034806 | 3.0552 | 0
2.835 | 2.4639 | 2.4639 | 0 | 0.37111
0.94383 | 2.436 | 0.94383 | 1.4922 | 0
0.46401 | 1.7517 | 0.46401 | 1.2877 | 0
0.62251 | 1.0138 | 0.62251 | 0.39134 | 0
0.081871 | 0.39322 | 0.081871 | 0.31135 | 0
0.65342 | 0 | 0 | 0 | 0.65342
1.2683 | 0 | 0 | 0 | 1.2683
2.2268 | 0 | 0 | 0 | 2.2268
1.3461 | 0 | 0 | 0 | 1.3461
1.8576 | 0 | 0 | 0 | 1.8576
0.80861 | 0 | 0 | 0 | 0.80861
0.003438 | 0 | 0 | 0 | 0.003438
0.70118 | 0 | 0 | 0 | 0.70118
1.2296 | 0 | 0 | 0 | 1.2296
0.15664 | 0 | 0 | 0 | 0.15664

## 109
Load Power (kW) | Inverter Power (kW) | Inverter to Load (kW) | Inverter to Grid (kW) | Grid to Load (kW)
1.8619 | 0 | 0 | 0 | 1.8619
0.45661 | 0 | 0 | 0 | 0.45661
0.23592 | 0 | 0 | 0 | 0.23592
0.2281 | 0 | 0 | 0 | 0.2281
0.86075 | 0 | 0 | 0 | 0.86075
0.82517 | 0 | 0 | 0 | 0.82517
0.28208 | 0 | 0 | 0 | 0.28208
0.48316 | 0 | 0 | 0 | 0.48316
0.19266 | 0 | 0 | 0 | 0.19266
0.29484 | 0 | 0 | 0 | 0.29484
1.1092 | 0.13419 | 0.13419 | 0 | 0.97504
1.6398 | 0.66115 | 0.66115 | 0 | 0.97865
0.8838 | 1.3581 | 0.8838 | 0.47431 | 0
1.7379 | 2.1336 | 1.7379 | 0.39566 | 0
1.4212 | 2.9016 | 1.4212 | 1.4804 | 0
0.083945 | 3.7055 | 0.083945 | 3.6216 | 0
0.043067 | 4.4948 | 0.043067 | 4.4517 | 0
0.10808 | 5 | 0.10808 | 4.8919 | 0
0.30351 | 5 | 0.30351 | 4.6965 | 0
0.33552 | 5 | 0.33552 | 4.6645 | 0
4.1533 | 5 | 4.1533 | 0.84667 | 0
0.23705 | 5 | 0.23705 | 4.7629 | 0
0.43559 | 5 | 0.43559 | 4.5644 | 0
1.6687 | 5 | 1.6687 | 3.3313 | 0
0.086568 | 5 | 0.086568 | 4.9134 | 0
2.2689 | 5 | 2.2689 | 2.7311 | 0
0.75075 | 5 | 0.75075 | 4.2492 | 0
0.31508 | 5 | 0.31508 | 4.6849 | 0
3.5473 | 5 | 3.5473 | 1.4527 | 0
0.61104 | 5 | 0.61104 | 4.389 | 0
0.4973 | 5 | 0.4973 | 4.5027 | 0
1.8733 | 4.1008 | 1.8733 | 2.2275 | 0
2.2358 | 3.09 | 2.2358 | 0.85415 | 0
0.002702 | 2.4639 | 0.002702 | 2.4612 | 0
1.7035 | 2.436 | 1.7035 | 0.73255 | 0
1.6808 | 1.7517 | 1.6808 | 0.070847 | 0
0.38524 | 1.0138 | 0.38524 | 0.62861 | 0
8.209 | 0.39322 | 0.39322 | 0 | 7.8158
0.15875 | 0 | 0 | 0 | 0.15875
0.026261 | 0 | 0 | 0 | 0.026261
1.2146 | 0 | 0 | 0 | 1.2146
0.6949 | 0 | 0 | 0 | 0.6949
0.77525 | 0 | 0 | 0 | 0.77525
1.3329 | 0 | 0 | 0 | 1.3329
0.16243 | 0 | 0 | 0 | 0.16243
0.89155 | 0 | 0 | 0 | 0.89155
0.40058 | 0 | 0 | 0 | 0.40058
0.44457 | 0 | 0 | 0 | 0.44457

## 110
Load Power (kW) | Inverter Power (kW) | EV Power (kW) | Inverter to Load (kW) | Inverter to Grid (kW) | Inverter to EV (kW) | Grid to Load (kW) | Grid to EV (kW) | EV to Load (kW) | EV to Grid (kW)
0.49274 | 0 | 0 | 0 | 0 | 0 | 0.49274 | 0 | 0 | 0
1.1772 | 0 | 0 | 0 | 0 | 0 | 1.1772 | 0 | 0 | 0
0.44986 | 0 | 0 | 0 | 0 | 0 | 0.44986 | 0 | 0 | 0
0.057252 | 0 | 0 | 0 | 0 | 0 | 0.057252 | 0 | 0 | 0
0.99317 | 0 | 0 | 0 | 0 | 0 | 0.99317 | 0 | 0 | 0
0.42366 | 0 | 0 | 0 | 0 | 0 | 0.42366 | 0 | 0 | 0
0.1287 | 0 | 0 | 0 | 0 | 0 | 0.1287 | 0 | 0 | 0
0.072805 | 0 | 0 | 0 | 0 | 0 | 0.072805 | 0 | 0 | 0
0.18765 | 0 | 0 | 0 | 0 | 0 | 0.18765 | 0 | 0 | 0
0.13856 | 0 | 0 | 0 | 0 | 0 | 0.13856 | 0 | 0 | 0
0.054624 | 0.13419 | 0 | 0.054624 | 0.079569 | 0 | 0 | 0 | 0 | 0
0.17452 | 0.66115 | 0 | 0.17452 | 0.48663 | 0 | 0 | 0 | 0 | 0
0.78622 | 1.3581 | 0 | 0.78622 | 0.57189 | 0 | 0 | 0 | 0 | 0
0.053954 | 2.1336 | 0 | 0.053954 | 2.0796 | 0 | 0 | 0 | 0 | 0
0.68161 | 2.9016 | 0 | 0.68161 | 2.22 | 0 | 0 | 0 | 0 | 0
0.5582 | 3.7055 | 0 | 0.5582 | 3.1473 | 0 | 0 | 0 | 0 | 0
0.14923 | 4.4948 | 0 | 0.14923 | 4.3456 | 0 | 0 | 0 | 0 | 0
5.4145 | 5 | 0 | 5 | 0 | 0 | 0.41447 | 0 | 0 | 0
0.7659 | 4.816 | 0 | 0.7659 | 4.0501 | 0 | 0 | 0 | 0 | 0
2.193 | 5 | 0 | 2.193 | 2.807 | 0 | 0 | 0 | 0 | 0
0.26233 | 5 | 5.2022 | 0.26233 | 0 | 4.7377 | 0 | 0.46451 | 0 | 0
2.4798 | 5 | 5.2022 | 2.4798 | 0 | 2.5202 | 0 | 2.682 | 0 | 0
0.52586 | 5 | 5.2022 | 0.52586 | 0 | 4.4741 | 0 | 0.72804 | 0 | 0
6.3228 | 5 | 5.2022 | 5 | 0 | 0 | 1.3228 | 5.2022 | 0 | 0
0.22796 | 5 | 5.2022 | 0.22796 | 0 | 4.772 | 0 | 0.43014 | 0 | 0
3.3559 | 5 | 5.2022 | 3.3559 | 0 | 1.6441 | 0 | 3.5581 | 0 | 0
0.98213 | 5 | 5.2022 | 0.98213 | 0 | 4.0179 | 0 | 1.1843 | 0 | 0
1.8372 | 5 | 5.2022 | 1.8372 | 0 | 3.1628 | 0 | 2.0394 | 0 | 0
3.9967 | 5 | 0 | 3.9967 | 1.0033 | 0 | 0 | 0 | 0 | 0
3.95 | 5 | 0 | 3.95 | 1.05 | 0 | 0 | 0 | 0 | 0
0.60968 | 4.822 | 0 | 0.60968 | 4.2123 | 0 | 0 | 0 | 0 | 0
0.075528 | 4.1008 | 0 | 0.075528 | 4.0253 | 0 | 0 | 0 | 0 | 0
1.6625 | 3.09 | 0 | 1.6625 | 1.4275 | 0 | 0 | 0 | 0 | 0
1.0111 | 2.4639 | 0 | 1.0111 | 1.4529 | 0 | 0 | 0 | 0 | 0
0.16066 | 2.436 | 0 | 0.16066 | 2.2754 | 0 | 0 | 0 | 0 | 0
0.15331 | 1.7517 | 0 | 0.15331 | 1.5984 | 0 | 0 | 0 | 0 | 0
0.31267 | 1.0138 | 0 | 0.31267 | 0.70118 | 0 | 0 | 0 | 0 | 0
0.33631 | 0.39322 | 0 | 0.33631 | 0.056908 | 0 | 0 | 0 | 0 | 0
0.75555 | 0 | 0 | 0 | 0 | 0 | 0.75555 | 0 | 0 | 0
0.63467 | 0 | 0 | 0 | 0 | 0 | 0.63467 | 0 | 0 | 0
3.0114 | 0 | 0 | 0 | 0 | 0 | 3.0114 | 0 | 0 | 0
0.19783 | 0 | 0 | 0 | 0 | 0 | 0.19783 | 0 | 0 | 0
1.0263 | 0 | 0 | 0 | 0 | 0 | 1.0263 | 0 | 0 | 0
1.3848 | 0 | 0 | 0 | 0 | 0 | 1.3848 | 0 | 0 | 0
1.5226 | 0 | 0 | 0 | 0 | 0 | 1.5226 | 0 | 0 | 0
2.8095 | 0 | 0 | 0 | 0 | 0 | 2.8095 | 0 | 0 | 0
1.3851 | 0 | 0 | 0 | 0 | 0 | 1.3851 | 0 | 0 | 0
1.2295 | 0 | 0 | 0 | 0 | 0 | 1.2295 | 0 | 0 | 0

## 111
Load Power (kW) | Inverter Power (kW) | Inverter to Load (kW) | Inverter to Grid (kW) | Grid to Load (kW)
1.1301 | 0 | 0 | 0 | 1.1301
0.38375 | 0 | 0 | 0 | 0.38375
0.017161 | 0 | 0 | 0 | 0.017161
0.47841 | 0 | 0 | 0 | 0.47841
0.39084 | 0 | 0 | 0 | 0.39084
0.069623 | 0 | 0 | 0 | 0.069623
0.1749 | 0 | 0 | 0 | 0.1749
0.040013 | 0 | 0 | 0 | 0.040013
0.36418 | 0 | 0 | 0 | 0.36418
1.0183 | 0 | 0 | 0 | 1.0183
1.9948 | 0.13419 | 0.13419 | 0 | 1.8606
0.012277 | 0.66115 | 0.012277 | 0.64888 | 0
0.4717 | 1.3581 | 0.4717 | 0.88641 | 0
0.093424 | 2.1336 | 0.093424 | 2.0401 | 0
0.042076 | 2.9016 | 0.042076 | 2.8595 | 0
1.498 | 3.7055 | 1.498 | 2.2075 | 0
1.2056 | 4.4948 | 1.2056 | 3.2893 | 0
1.4576 | 5 | 1.4576 | 3.5424 | 0
2.5619 | 5 | 2.5619 | 2.4381 | 0
0.98289 | 5 | 0.98289 | 4.0171 | 0
2.4407 | 5 | 2.4407 | 2.5593 | 0
0.48574 | 5 | 0.48574 | 4.5143 | 0
0.093902 | 5 | 0.093902 | 4.9061 | 0
0.99751 | 5 | 0.99751 | 4.0025 | 0
0.45106 | 5 | 0.45106 | 4.5489 | 0
1.8277 | 5 | 1.8277 | 3.1723 | 0
0.17632 | 5 | 0.17632 | 4.8237 | 0
0.44771 | 5 | 0.44771 | 4.5523 | 0
1.6992 | 5 | 1.6992 | 3.3008 | 0
0.061888 | 5 | 0.061888 | 4.9381 | 0
1.1386 | 5 | 1.1386 | 3.8614 | 0
1.9653 | 4.1008 | 1.9653 | 2.1354 | 0
1.8273 | 3.09 | 1.8273 | 1.2627 | 0
6.4335 | 2.4639 | 2.4639 | 0 | 3.9695
1.212 | 2.436 | 1.212 | 1.224 | 0
0.53294 | 1.7517 | 0.53294 | 1.2188 | 0
2.1897 | 1.0138 | 1.0138 | 0 | 1.1759
0.61606 | 0.39322 | 0.39322 | 0 | 0.22284
0.77038 | 0 | 0 | 0 | 0.77038
0.91239 | 0 | 0 | 0 | 0.91239
0.17234 | 0 | 0 | 0 | 0.17234
0.88025 | 0 | 0 | 0 | 0.88025
1.7795 | 0 | 0 | 0 | 1.7795
1.74 | 0 | 0 | 0 | 1.74
2.8278 | 0 | 0 | 0 | 2.8278
0.86165 | 0 | 0 | 0 | 0.86165
4.7709 | 0 | 0 | 0 | 4.7709
2.8872 | 0 | 0 | 0 | 2.8872

## 112
Load Power (kW) | Inverter Power (kW) | EV Power (kW) | Inverter to Load (kW) | Inverter to Grid (kW) | Inverter to EV (kW) | Grid to Load (kW) | Grid to EV (kW) | EV to Load (kW) | EV to Grid (kW)
0.69099 | 0 | 0 | 0 | 0 | 0 | 0.69099 | 0 | 0 | 0
1.2078 | 0 | 0 | 0 | 0 | 0 | 1.2078 | 0 | 0 | 0
0.58313 | 0 | 0 | 0 | 0 | 0 | 0.58313 | 0 | 0 | 0
0.48314 | 0 | 0 | 0 | 0 | 0 | 0.48314 | 0 | 0 | 0
0.50019 | 0 | 0 | 0 | 0 | 0 | 0.50019 | 0 | 0 | 0
0.11886 | 0 | 0 | 0 | 0 | 0 | 0.11886 | 0 | 0 | 0
0.55042 | 0 | 0 | 0 | 0 | 0 | 0.55042 | 0 | 0 | 0
0.4437 | 0 | 0 | 0 | 0 | 0 | 0.4437 | 0 | 0 | 0
0.097345 | 0 | 0 | 0 | 0 | 0 | 0.097345 | 0 | 0 | 0
0.64035 | 0 | 0 | 0 | 0 | 0 | 0.64035 | 0 | 0 | 0
0.39344 | 0.13419 | 0 | 0.13419 | 0 | 0 | 0.25925 | 0 | 0 | 0
0.088564 | 0.66115 | 0 | 0.088564 | 0.57259 | 0 | 0 | 0 | 0 | 0
0.055514 | 1.3581 | 0 | 0.055514 | 1.3026 | 0 | 0 | 0 | 0 | 0
0.30596 | 2.1336 | 0 | 0.30596 | 1.8276 | 0 | 0 | 0 | 0 | 0
2.942 | 2.9016 | 0 | 2.9016 | 0 | 0 | 0.040416 | 0 | 0 | 0
0.033098 | 3.7055 | 0 | 0.033098 | 3.6724 | 0 | 0 | 0 | 0 | 0
1.4679 | 4.4948 | 0 | 1.4679 | 3.0269 | 0 | 0 | 0 | 0 | 0
0.18645 | 5 | 0 | 0.18645 | 4.8136 | 0 | 0 | 0 | 0 | 0
2.7516 | 5 | 0 | 2.7516 | 2.2484 | 0 | 0 | 0 | 0 | 0
0.24983 | 5 | 0 | 0.24983 | 4.7502 | 0 | 0 | 0 | 0 | 0
0.95964 | 5 | 5.2022 | 0.95964 | 0 | 4.0404 | 0 | 1.1618 | 0 | 0
0.10279 | 5 | 5.2022 | 0.10279 | 0 | 4.8972 | 0 | 0.30497 | 0 | 0
0.66741 | 5 | 5.2022 | 0.66741 | 0 | 4.3326 | 0 | 0.8696 | 0 | 0
0.1501 | 5 | 5.2022 | 0.1501 | 0 | 4.8499 | 0 | 0.35228 | 0 | 0
1.1505 | 5 | 5.2022 | 1.1505 | 0 | 3.8495 | 0 | 1.3526 | 0 | 0
0.62493 | 5 | 5.2022 | 0.62493 | 0 | 4.3751 | 0 | 0.82711 | 0 | 0
1.7573 | 5 | 5.2022 | 1.7573 | 0 | 3.2427 | 0 | 1.9595 | 0 | 0
0.4894 | 5 | 5.2022 | 0.4894 | 0 | 4.5106 | 0 | 0.69158 | 0 | 0
0.60112 | 5 | 0 | 0.60112 | 4.3989 | 0 | 0 | 0 | 0 | 0
0.026772 | 5 | 0 | 0.026772 | 4.9732 | 0 | 0 | 0 | 0 | 0
0.10987 | 5 | 0 | 0.10987 | 4.8901 | 0 | 0 | 0 | 0 | 0
0.089006 | 4.1008 | 0 | 0.089006 | 4.0118 | 0 | 0 | 0 | 0 | 0
1.2169 | 3.09 | 0 | 1.2169 | 1.8731 | 0 | 0 | 0 | 0 | 0
1.3978 | 2.4639 | 0 | 1.3978 | 1.0662 | 0 | 0 | 0 | 0 | 0
0.24081 | 2.436 | 0 | 0.24081 | 2.1952 | 0 | 0 | 0 | 0 | 0
0.31291 | 1.7517 | 0 | 0.31291 | 1.4388 | 0 | 0 | 0 | 0 | 0
2.5392 | 1.0138 | 0 | 1.0138 | 0 | 0 | 1.5254 | 0 | 0 | 0
1.7884 | 0.39322 | 0 | 0.39322 | 0 | 0 | 1.3952 | 0 | 0 | 0
0.95283 | 0 | 0 | 0 | 0 | 0 | 0.95283 | 0 | 0 | 0
1.2304 | 0 | 0 | 0 | 0 | 0 | 1.2304 | 0 | 0 | 0
2.8343 | 0 | 0 | 0 | 0 | 0 | 2.8343 | 0 | 0 | 0
0.81415 | 0 | 0 | 0 | 0 | 0 | 0.81415 | 0 | 0 | 0
0.013798 | 0 | 0 | 0 | 0 | 0 | 0.013798 | 0 | 0 | 0
0.094941 | 0 | 0 | 0 | 0 | 0 | 0.094941 | 0 | 0 | 0
0.81935 | 0 | 0 | 0 | 0 | 0 | 0.81935 | 0 | 0 | 0
0.017702 | 0 | 0 | 0 | 0 | 0 | 0.017702 | 0 | 0 | 0
3.4584 | 0 | 0 | 0 | 0 | 0 | 3.4584 | 0 | 0 | 0
2.8495 | 0 | 0 | 0 | 0 | 0 | 2.8495 | 0 | 0 | 0

## 113
Load Power (kW) | Inverter Power (kW) | Inverter to Load (kW) | Inverter to Grid (kW) | Grid to Load (kW)
1.1444 | 0 | 0 | 0 | 1.1444
0.71546 | 0 | 0 | 0 | 0.71546
1.2176 | 0 | 0 | 0 | 1.2176
0.18113 | 0 | 0 | 0 | 0.18113
0.38037 | 0 | 0 | 0 | 0.38037
0.17055 | 0 | 0 | 0 | 0.17055
0.61718 | 0 | 0 | 0 | 0.61718
1.4435 | 0 | 0 | 0 | 1.4435
0.63253 | 0 | 0 | 0 | 0.63253
0.97715 | 0 | 0 | 0 | 0.97715
0.072554 | 0.13419 | 0.072554 | 0.061639 | 0
0.051173 | 0.66115 | 0.051173 | 0.60998 | 0
0.94584 | 1.3581 | 0.94584 | 0.41227 | 0
0.72501 | 2.1336 | 0.72501 | 1.4086 | 0
0.4358 | 2.9016 | 0.4358 | 2.4658 | 0
0.072961 | 3.7055 | 0.072961 | 3.6325 | 0
0.36659 | 4.4948 | 0.36659 | 4.1282 | 0
0.12686 | 5 | 0.12686 | 4.8731 | 0
0.18675 | 5 | 0.18675 | 4.8132 | 0
2.9142 | 5 | 2.9142 | 2.0858 | 0
0.32394 | 5 | 0.32394 | 4.6761 | 0
0.27061 | 5 | 0.27061 | 4.7294 | 0
1.5808 | 5 | 1.5808 | 3.4192 | 0
0.3951 | 5 | 0.3951 | 4.6049 | 0
2.7638 | 5 | 2.7638 | 2.2362 | 0
5.8457 | 5 | 5 | 0 | 0.8457
0.097277 | 5 | 0.097277 | 4.9027 | 0
0.13768 | 5 | 0.13768 | 4.8623 | 0
0.10335 | 5 | 0.10335 | 4.8967 | 0
0.62098 | 5 | 0.62098 | 4.379 | 0
0.43839 | 5 | 0.43839 | 4.5616 | 0
0.2096 | 4.1008 | 0.2096 | 3.8912 | 0
1.4149 | 3.09 | 1.4149 | 1.6751 | 0
0.3435 | 2.4639 | 0.3435 | 2.1204 | 0
3.974 | 2.436 | 2.436 | 0 | 1.538
0.43006 | 1.7517 | 0.43006 | 1.3216 | 0
0.1948 | 1.0138 | 0.1948 | 0.81905 | 0
0.67022 | 0.39322 | 0.39322 | 0 | 0.277
1.223 | 0 | 0 | 0 | 1.223
0.66595 | 0 | 0 | 0 | 0.66595
1.6819 | 0 | 0 | 0 | 1.6819
0.73084 | 0 | 0 | 0 | 0.73084
0.41878 | 0 | 0 | 0 | 0.41878
0.56751 | 0 | 0 | 0 | 0.56751
0.68592 | 0 | 0 | 0 | 0.68592
0.32863 | 0 | 0 | 0 | 0.32863
0.76443 | 0 | 0 | 0 | 0.76443
1.3553 | 0 | 0 | 0 | 1.3553

## 114
Load Power (kW) | Inverter Power (kW) | Inverter to Load (kW) | Inverter to Grid (kW) | Grid to Load (kW)
2.7185 | 0 | 0 | 0 | 2.7185
0.19619 | 0 | 0 | 0 | 0.19619
0.15033 | 0 | 0 | 0 | 0.15033
0.30035 | 0 | 0 | 0 | 0.30035
0.61133 | 0 | 0 | 0 | 0.61133
0.021292 | 0 | 0 | 0 | 0.021292
0.098982 | 0 | 0 | 0 | 0.098982
0.37001 | 0 | 0 | 0 | 0.37001
0.013127 | 0 | 0 | 0 | 0.013127
0.078357 | 0 | 0 | 0 | 0.078357
0.27494 | 0.13419 | 0.13419 | 0 | 0.14075
2.6354 | 0.66115 | 0.66115 | 0 | 1.9742
0.76855 | 1.3581 | 0.76855 | 0.58957 | 0
0.002895 | 2.1336 | 0.002895 | 2.1307 | 0
0.37842 | 2.9016 | 0.37842 | 2.5232 | 0
0.07943 | 3.7055 | 0.07943 | 3.6261 | 0
0.20727 | 4.4948 | 0.20727 | 4.2875 | 0
5.8748 | 5 | 5 | 0 | 0.87481
0.50427 | 5 | 0.50427 | 4.4957 | 0
2.9999 | 5 | 2.9999 | 2.0001 | 0
1.2814 | 5 | 1.2814 | 3.7186 | 0
2.5684 | 5 | 2.5684 | 2.4316 | 0
0.38724 | 5 | 0.38724 | 4.6128 | 0
0.14371 | 5 | 0.14371 | 4.8563 | 0
0.35316 | 5 | 0.35316 | 4.6468 | 0
2.4301 | 5 | 2.4301 | 2.5699 | 0
2.5329 | 5 | 2.5329 | 2.4671 | 0
0.85378 | 5 | 0.85378 | 4.1462 | 0
0.048233 | 5 | 0.048233 | 4.9518 | 0
2.4331 | 5 | 2.4331 | 2.5669 | 0
0.99165 | 5 | 0.99165 | 4.0083 | 0
3.0154 | 4.1008 | 3.0154 | 1.0854 | 0
2.1313 | 3.09 | 2.1313 | 0.95872 | 0
1.6441 | 2.4639 | 1.6441 | 0.81985 | 0
0.201 | 2.436 | 0.201 | 2.235 | 0
0.70484 | 1.7517 | 0.70484 | 1.0469 | 0
0.088974 | 1.0138 | 0.088974 | 0.92487 | 0
3.0536 | 0.39322 | 0.39322 | 0 | 2.6604
0.21827 | 0 | 0 | 0 | 0.21827
0.82182 | 0 | 0 | 0 | 0.82182
0.52275 | 0 | 0 | 0 | 0.52275
0.055289 | 0 | 0 | 0 | 0.055289
0.086131 | 0 | 0 | 0 | 0.086131
3.3231 | 0 | 0 | 0 | 3.3231
0.40994 | 0 | 0 | 0 | 0.40994
0.39105 | 0 | 0 | 0 | 0.39105
0.25979 | 0 | 0 | 0 | 0.25979
3.9092 | 0 | 0 | 0 | 3.9092

## 115
Load Power (kW) | Inverter Power (kW) | EV Power (kW) | Inverter to Load (kW) | Inverter to Grid (kW) | Inverter to EV (kW) | Grid to Load (kW) | Grid to EV (kW) | EV to Load (kW) | EV to Grid (kW)
0.64332 | 0 | 0 | 0 | 0 | 0 | 0.64332 | 0 | 0 | 0
0.48759 | 0 | 0 | 0 | 0 | 0 | 0.48759 | 0 | 0 | 0
0.27675 | 0 | 0 | 0 | 0 | 0 | 0.27675 | 0 | 0 | 0
0.009442 | 0 | 0 | 0 | 0 | 0 | 0.009442 | 0 | 0 | 0
0.32335 | 0 | 0 | 0 | 0 | 0 | 0.32335 | 0 | 0 | 0
0.17699 | 0 | 0 | 0 | 0 | 0 | 0.17699 | 0 | 0 | 0
1.1756 | 0 | 0 | 0 | 0 | 0 | 1.1756 | 0 | 0 | 0
0.17438 | 0 | 0 | 0 | 0 | 0 | 0.17438 | 0 | 0 | 0
0.61799 | 0 | 0 | 0 | 0 | 0 | 0.61799 | 0 | 0 | 0
2.2178 | 0 | 0 | 0 | 0 | 0 | 2.2178 | 0 | 0 | 0
1.8199 | 0.13419 | 0 | 0.13419 | 0 | 0 | 1.6857 | 0 | 0 | 0
1.0147 | 0.66115 | 0 | 0.66115 | 0 | 0 | 0.35359 | 0 | 0 | 0
1.1384 | 1.3581 | 0 | 1.1384 | 0.21975 | 0 | 0 | 0 | 0 | 0
0.30588 | 2.1336 | 0 | 0.30588 | 1.8277 | 0 | 0 | 0 | 0 | 0
0.22503 | 2.9016 | 0 | 0.22503 | 2.6766 | 0 | 0 | 0 | 0 | 0
0.047528 | 3.7055 | 0 | 0.047528 | 3.658 | 0 | 0 | 0 | 0 | 0
0.041679 | 4.4948 | 0 | 0.041679 | 4.4531 | 0 | 0 | 0 | 0 | 0
1.5155 | 5 | 0 | 1.5155 | 3.4845 | 0 | 0 | 0 | 0 | 0
0.69606 | 5 | 0 | 0.69606 | 4.3039 | 0 | 0 | 0 | 0 | 0
0.11273 | 5 | 0 | 0.11273 | 4.8873 | 0 | 0 | 0 | 0 | 0
2.2972 | 5 | 5.2022 | 2.2972 | 0 | 2.7028 | 0 | 2.4993 | 0 | 0
0.52716 | 5 | 5.2022 | 0.52716 | 0 | 4.4728 | 0 | 0.72934 | 0 | 0
0.63819 | 5 | 5.2022 | 0.63819 | 0 | 4.3618 | 0 | 0.84038 | 0 | 0
1.1665 | 5 | 5.2022 | 1.1665 | 0 | 3.8335 | 0 | 1.3687 | 0 | 0
0.56138 | 5 | 5.2022 | 0.56138 | 0 | 4.4386 | 0 | 0.76356 | 0 | 0
1.3839 | 5 | 5.2022 | 1.3839 | 0 | 3.6161 | 0 | 1.586 | 0 | 0
0.85984 | 5 | 5.2022 | 0.85984 | 0 | 4.1402 | 0 | 1.062 | 0 | 0
2.1401 | 5 | 0 | 2.1401 | 2.8599 | 0 | 0 | 0 | 0 | 0
0.12475 | 5 | 0 | 0.12475 | 4.8753 | 0 | 0 | 0 | 0 | 0
3.9532 | 5 | 0 | 3.9532 | 1.0468 | 0 | 0 | 0 | 0 | 0
0.63582 | 5 | 0 | 0.63582 | 4.3642 | 0 | 0 | 0 | 0 | 0
0.058018 | 4.1008 | 0 | 0.058018 | 4.0428 | 0 | 0 | 0 | 0 | 0
0.42947 | 3.09 | 0 | 0.42947 | 2.6605 | 0 | 0 | 0 | 0 | 0
0.085391 | 2.4639 | 0 | 0.085391 | 2.3785 | 0 | 0 | 0 | 0 | 0
0.28713 | 2.436 | 0 | 0.28713 | 2.1489 | 0 | 0 | 0 | 0 | 0
0.14062 | 1.7517 | 0 | 0.14062 | 1.6111 | 0 | 0 | 0 | 0 | 0
0.59902 | 1.0138 | 0 | 0.59902 | 0.41482 | 0 | 0 | 0 | 0 | 0
2.3164 | 0.39322 | 0 | 0.39322 | 0 | 0 | 1.9231 | 0 | 0 | 0
0.7517 | 0 | -4.7944 | 0 | 0 | 0 | 0 | 0 | 0.7517 | 4.0427
1.0159 | 0 | -4.7944 | 0 | 0 | 0 | 0 | 0 | 1.0159 | 3.7785
0.10905 | 0 | -4.7944 | 0 | 0 | 0 | 0 | 0 | 0.10905 | 4.6854
1.9699 | 0 | -4.7944 | 0 | 0 | 0 | 0 | 0 | 1.9699 | 2.8246
0.071355 | 0 | 0 | 0 | 0 | 0 | 0.071355 | 0 | 0 | 0
0.60183 | 0 | 0 | 0 | 0 | 0 | 0.60183 | 0 | 0 | 0
2.5868 | 0 | 0 | 0 | 0 | 0 | 2.5868 | 0 | 0 | 0
0.014997 | 0 | 0 | 0 | 0 | 0 | 0.014997 | 0 | 0 | 0
0.46021 | 0 | 0 | 0 | 0 | 0 | 0.46021 | 0 | 0 | 0
0.023821 | 0 | 0 | 0 | 0 | 0 | 0.023821 | 0 | 0 | 0

## 116
Load Power (kW) | Inverter Power (kW) | Inverter to Load (kW) | Inverter to Grid (kW) | Grid to Load (kW)
0.039 | 0 | 0 | 0 | 0.039
0.022084 | 0 | 0 | 0 | 0.022084
1.1665 | 0 | 0 | 0 | 1.1665
0.14441 | 0 | 0 | 0 | 0.14441
0.75745 | 0 | 0 | 0 | 0.75745
0.95955 | 0 | 0 | 0 | 0.95955
2.0524 | 0 | 0 | 0 | 2.0524
0.44829 | 0 | 0 | 0 | 0.44829
0.20766 | 0 | 0 | 0 | 0.20766
1.2661 | 0 | 0 | 0 | 1.2661
0.68598 | 0.13419 | 0.13419 | 0 | 0.55179
0.81004 | 0.66115 | 0.66115 | 0 | 0.14889
0.29163 | 1.3581 | 0.29163 | 1.0665 | 0
0.35207 | 2.1336 | 0.35207 | 1.7815 | 0
0.075087 | 2.9016 | 0.075087 | 2.8265 | 0
6.4777 | 3.7055 | 3.7055 | 0 | 2.7722
0.45682 | 4.4948 | 0.45682 | 4.038 | 0
5.7215 | 5 | 5 | 0 | 0.72154
0.16433 | 5 | 0.16433 | 4.8357 | 0
0.34637 | 5 | 0.34637 | 4.6536 | 0
2.376 | 5 | 2.376 | 2.624 | 0
4.0921 | 5 | 4.0921 | 0.90787 | 0
0.34253 | 5 | 0.34253 | 4.6575 | 0
0.6648 | 5 | 0.6648 | 4.3352 | 0
0.1462 | 5 | 0.1462 | 4.8538 | 0
4.2303 | 5 | 4.2303 | 0.76968 | 0
0.54475 | 5 | 0.54475 | 4.4553 | 0
1.9438 | 5 | 1.9438 | 3.0562 | 0
0.77237 | 5 | 0.77237 | 4.2276 | 0
1.4565 | 5 | 1.4565 | 3.5435 | 0
1.3319 | 5 | 1.3319 | 3.6681 | 0
3.2086 | 4.1008 | 3.2086 | 0.89217 | 0
0.64641 | 3.09 | 0.64641 | 2.4436 | 0
0.3165 | 2.4639 | 0.3165 | 2.1474 | 0
1.4749 | 2.436 | 1.4749 | 0.96113 | 0
0.20939 | 1.7517 | 0.20939 | 1.5423 | 0
1.1705 | 1.0138 | 1.0138 | 0 | 0.15666
0.091643 | 0.39322 | 0.091643 | 0.30157 | 0
0.46094 | 0 | 0 | 0 | 0.46094
1.1831 | 0 | 0 | 0 | 1.1831
4.2336 | 0 | 0 | 0 | 4.2336
3.4283 | 0 | 0 | 0 | 3.4283
4.4565 | 0 | 0 | 0 | 4.4565
2.0029 | 0 | 0 | 0 | 2.0029
0.54463 | 0 | 0 | 0 | 0.54463
0.95231 | 0 | 0 | 0 | 0.95231
2.1465 | 0 | 0 | 0 | 2.1465
2.6689 | 0 | 0 | 0 | 2.6689

## 118
Load Power (kW) | Inverter Power (kW) | EV Power (kW) | Inverter to Load (kW) | Inverter to Grid (kW) | Inverter to EV (kW) | Grid to Load (kW) | Grid to EV (kW) | EV to Load (kW) | EV to Grid (kW)
0.38952 | 0 | 0 | 0 | 0 | 0 | 0.38952 | 0 | 0 | 0
0.43953 | 0 | 0 | 0 | 0 | 0 | 0.43953 | 0 | 0 | 0
1.5764 | 0 | 0 | 0 | 0 | 0 | 1.5764 | 0 | 0 | 0
0.3512 | 0 | 0 | 0 | 0 | 0 | 0.3512 | 0 | 0 | 0
0.041143 | 0 | 0 | 0 | 0 | 0 | 0.041143 | 0 | 0 | 0
0.39113 | 0 | 0 | 0 | 0 | 0 | 0.39113 | 0 | 0 | 0
3.2178 | 0 | 0 | 0 | 0 | 0 | 3.2178 | 0 | 0 | 0
0.95237 | 0 | 0 | 0 | 0 | 0 | 0.95237 | 0 | 0 | 0
0.1362 | 0 | 0 | 0 | 0 | 0 | 0.1362 | 0 | 0 | 0
2.0403 | 0 | 0 | 0 | 0 | 0 | 2.0403 | 0 | 0 | 0
0.64627 | 0.13419 | 0 | 0.13419 | 0 | 0 | 0.51207 | 0 | 0 | 0
1.4348 | 0.66115 | 0 | 0.66115 | 0 | 0 | 0.77367 | 0 | 0 | 0
0.35395 | 1.3581 | 0 | 0.35395 | 1.0042 | 0 | 0 | 0 | 0 | 0
0.13237 | 2.1336 | 0 | 0.13237 | 2.0012 | 0 | 0 | 0 | 0 | 0
1.3644 | 2.9016 | 0 | 1.3644 | 1.5372 | 0 | 0 | 0 | 0 | 0
0.32175 | 3.7055 | 0 | 0.32175 | 3.3837 | 0 | 0 | 0 | 0 | 0
0.75109 | 4.4948 | 0 | 0.75109 | 3.7437 | 0 | 0 | 0 | 0 | 0
4.1387 | 5 | 0 | 4.1387 | 0.86128 | 0 | 0 | 0 | 0 | 0
0.24618 | 5 | 0 | 0.24618 | 4.7538 | 0 | 0 | 0 | 0 | 0
0.047667 | 5 | 0 | 0.047667 | 4.9523 | 0 | 0 | 0 | 0 | 0
0.051083 | 5 | 5.2022 | 0.051083 | 0 | 4.9489 | 0 | 0.25326 | 0 | 0
3.7401 | 5 | 5.2022 | 3.7401 | 0 | 1.2599 | 0 | 3.9423 | 0 | 0
0.13573 | 5 | 0 | 0.13573 | 4.8643 | 0 | 0 | 0 | 0 | 0
0.29856 | 5 | 0 | 0.29856 | 4.7014 | 0 | 0 | 0 | 0 | 0
0.38952 | 5 | 0 | 0.38952 | 4.6105 | 0 | 0 | 0 | 0 | 0
1.1721 | 5 | 0 | 1.1721 | 3.8279 | 0 | 0 | 0 | 0 | 0
0.37754 | 5 | 0 | 0.37754 | 4.6225 | 0 | 0 | 0 | 0 | 0
0.23338 | 5 | 0 | 0.23338 | 4.7666 | 0 | 0 | 0 | 0 | 0
1.1294 | 5 | 0 | 1.1294 | 3.8706 | 0 | 0 | 0 | 0 | 0
0.94127 | 5 | 0 | 0.94127 | 4.0587 | 0 | 0 | 0 | 0 | 0
2.7464 | 5 | 0 | 2.7464 | 2.2536 | 0 | 0 | 0 | 0 | 0
0.81496 | 4.1008 | 0 | 0.81496 | 3.2858 | 0 | 0 | 0 | 0 | 0
0.32056 | 3.09 | 0 | 0.32056 | 2.7694 | 0 | 0 | 0 | 0 | 0
0.43969 | 2.4639 | 0 | 0.43969 | 2.0243 | 0 | 0 | 0 | 0 | 0
0.51011 | 2.436 | 0 | 0.51011 | 1.9259 | 0 | 0 | 0 | 0 | 0
2.3567 | 1.7517 | 0 | 1.7517 | 0 | 0 | 0.60505 | 0 | 0 | 0
0.088729 | 1.0138 | 0 | 0.088729 | 0.92512 | 0 | 0 | 0 | 0 | 0
0.82936 | 0.39322 | 0 | 0.39322 | 0 | 0 | 0.43614 | 0 | 0 | 0
0.11798 | 0 | 0 | 0 | 0 | 0 | 0.11798 | 0 | 0 | 0
0.99767 | 0 | 0 | 0 | 0 | 0 | 0.99767 | 0 | 0 | 0
0.77872 | 0 | 0 | 0 | 0 | 0 | 0.77872 | 0 | 0 | 0
1.5789 | 0 | 0 | 0 | 0 | 0 | 1.5789 | 0 | 0 | 0
0.082666 | 0 | 0 | 0 | 0 | 0 | 0.082666 | 0 | 0 | 0
0.26825 | 0 | 0 | 0 | 0 | 0 | 0.26825 | 0 | 0 | 0
0.62707 | 0 | 0 | 0 | 0 | 0 | 0.62707 | 0 | 0 | 0
0.21684 | 0 | 0 | 0 | 0 | 0 | 0.21684 | 0 | 0 | 0
1.3129 | 0 | 0 | 0 | 0 | 0 | 1.3129 | 0 | 0 | 0
0.80306 | 0 | 0 | 0 | 0 | 0 | 0.80306 | 0 | 0 | 0

## 119
Load Power (kW) | Inverter Power (kW) | Inverter to Load (kW) | Inverter to Grid (kW) | Grid to Load (kW)
0.29771 | 0 | 0 | 0 | 0.29771
0.41365 | 0 | 0 | 0 | 0.41365
0.064939 | 0 | 0 | 0 | 0.064939
0.30678 | 0 | 0 | 0 | 0.30678
0.423 | 0 | 0 | 0 | 0.423
0.082093 | 0 | 0 | 0 | 0.082093
1.1574 | 0 | 0 | 0 | 1.1574
1.493 | 0 | 0 | 0 | 1.493
0.74599 | 0 | 0 | 0 | 0.74599
0.2538 | 0 | 0 | 0 | 0.2538
1.6329 | 0.13419 | 0.13419 | 0 | 1.4987
0.5103 | 0.66115 | 0.5103 | 0.15085 | 0
0.11235 | 1.3581 | 0.11235 | 1.2458 | 0
0.47183 | 2.1336 | 0.47183 | 1.6617 | 0
1.2268 | 2.9016 | 1.2268 | 1.6748 | 0
0.092605 | 3.7055 | 0.092605 | 3.6129 | 0
0.9878 | 4.4948 | 0.9878 | 3.507 | 0
0.44926 | 5 | 0.44926 | 4.5507 | 0
0.19868 | 5 | 0.19868 | 4.8013 | 0
1.9325 | 5 | 1.9325 | 3.0675 | 0
3.2958 | 5 | 3.2958 | 1.7042 | 0
1.4557 | 5 | 1.4557 | 3.5443 | 0
1.1434 | 5 | 1.1434 | 3.8566 | 0
2.8043 | 5 | 2.8043 | 2.1957 | 0
0.01616 | 5 | 0.01616 | 4.9838 | 0
0.12089 | 5 | 0.12089 | 4.8791 | 0
1.0703 | 5 | 1.0703 | 3.9297 | 0
0.49391 | 5 | 0.49391 | 4.5061 | 0
2.4308 | 5 | 2.4308 | 2.5692 | 0
2.3181 | 5 | 2.3181 | 2.6819 | 0
1.1774 | 5 | 1.1774 | 3.8226 | 0
1.8311 | 4.1008 | 1.8311 | 2.2697 | 0
0.97054 | 3.09 | 0.97054 | 2.1194 | 0
0.04486 | 2.4639 | 0.04486 | 2.4191 | 0
2.5922 | 2.436 | 2.436 | 0 | 0.15615
0.51325 | 1.7517 | 0.51325 | 1.2384 | 0
1.0194 | 1.0138 | 1.0138 | 0 | 0.0055155
0.013126 | 0.39322 | 0.013126 | 0.38009 | 0
0.33813 | 0 | 0 | 0 | 0.33813
0.11628 | 0 | 0 | 0 | 0.11628
2.0676 | 0 | 0 | 0 | 2.0676
0.10891 | 0 | 0 | 0 | 0.10891
0.22809 | 0 | 0 | 0 | 0.22809
0.09292 | 0 | 0 | 0 | 0.09292
3.1817 | 0 | 0 | 0 | 3.1817
2.154 | 0 | 0 | 0 | 2.154
0.27863 | 0 | 0 | 0 | 0.27863
0.008058 | 0 | 0 | 0 | 0.008058

## 121
Load Power (kW) | Inverter Power (kW) | EV Power (kW) | Inverter to Load (kW) | Inverter to Grid (kW) | Inverter to EV (kW) | Grid to Load (kW) | Grid to EV (kW) | EV to Load (kW) | EV to Grid (kW)
0.11185 | 0 | 0 | 0 | 0 | 0 | 0.11185 | 0 | 0 | 0
0.19765 | 0 | 0 | 0 | 0 | 0 | 0.19765 | 0 | 0 | 0
0.010977 | 0 | 0 | 0 | 0 | 0 | 0.010977 | 0 | 0 | 0
1.0083 | 0 | 0 | 0 | 0 | 0 | 1.0083 | 0 | 0 | 0
0.24428 | 0 | 0 | 0 | 0 | 0 | 0.24428 | 0 | 0 | 0
0.83435 | 0 | 0 | 0 | 0 | 0 | 0.83435 | 0 | 0 | 0
0.70728 | 0 | 0 | 0 | 0 | 0 | 0.70728 | 0 | 0 | 0
0.73713 | 0 | 0 | 0 | 0 | 0 | 0.73713 | 0 | 0 | 0
1.2871 | 0 | 0 | 0 | 0 | 0 | 1.2871 | 0 | 0 | 0
0.14222 | 0 | 0 | 0 | 0 | 0 | 0.14222 | 0 | 0 | 0
1.197 | 0.13419 | 0 | 0.13419 | 0 | 0 | 1.0629 | 0 | 0 | 0
0.75365 | 0.66115 | 0 | 0.66115 | 0 | 0 | 0.092497 | 0 | 0 | 0
0.9042 | 1.3581 | 0 | 0.9042 | 0.45391 | 0 | 0 | 0 | 0 | 0
2.7278 | 2.1336 | 0 | 2.1336 | 0 | 0 | 0.59421 | 0 | 0 | 0
1.7105 | 2.9016 | 0 | 1.7105 | 1.1911 | 0 | 0 | 0 | 0 | 0
0.28968 | 3.7055 | 0 | 0.28968 | 3.4158 | 0 | 0 | 0 | 0 | 0
1.2133 | 4.4948 | 0 | 1.2133 | 3.2815 | 0 | 0 | 0 | 0 | 0
1.3455 | 5 | 0 | 1.3455 | 3.6545 | 0 | 0 | 0 | 0 | 0
0.17628 | 5 | 0 | 0.17628 | 4.8237 | 0 | 0 | 0 | 0 | 0
3.0404 | 5 | 0 | 3.0404 | 1.9596 | 0 | 0 | 0 | 0 | 0
0.072945 | 5 | 0 | 0.072945 | 4.9271 | 0 | 0 | 0 | 0 | 0
1.2958 | 5 | 0 | 1.2958 | 3.7042 | 0 | 0 | 0 | 0 | 0
1.2235 | 5 | 0 | 1.2235 | 3.7765 | 0 | 0 | 0 | 0 | 0
0.56388 | 5 | 0 | 0.56388 | 4.4361 | 0 | 0 | 0 | 0 | 0
0.22967 | 5 | 0 | 0.22967 | 4.7703 | 0 | 0 | 0 | 0 | 0
1.2006 | 5 | 0 | 1.2006 | 3.7994 | 0 | 0 | 0 | 0 | 0
0.15279 | 5 | 0 | 0.15279 | 4.8472 | 0 | 0 | 0 | 0 | 0
1.6676 | 5 | 0 | 1.6676 | 3.3324 | 0 | 0 | 0 | 0 | 0
0.79513 | 5 | 0 | 0.79513 | 4.2049 | 0 | 0 | 0 | 0 | 0
0.32806 | 5 | 0 | 0.32806 | 4.6719 | 0 | 0 | 0 | 0 | 0
0.88638 | 5 | 0 | 0.88638 | 4.1136 | 0 | 0 | 0 | 0 | 0
0.001314 | 4.1008 | 0 | 0.001314 | 4.0995 | 0 | 0 | 0 | 0 | 0
0.56576 | 3.09 | 0 | 0.56576 | 2.5242 | 0 | 0 | 0 | 0 | 0
1.301 | 2.4639 | 0 | 1.301 | 1.1629 | 0 | 0 | 0 | 0 | 0
0.90941 | 2.436 | -4.7944 | 0.90941 | 1.5266 | 0 | 0 | 0 | 0 | 4.7944
0.21531 | 1.7517 | 0 | 0.21531 | 1.5364 | 0 | 0 | 0 | 0 | 0
1.1104 | 1.0138 | 0 | 1.0138 | 0 | 0 | 0.096517 | 0 | 0 | 0
1.0619 | 0.39322 | 0 | 0.39322 | 0 | 0 | 0.66869 | 0 | 0 | 0
7.0359 | 0 | 0 | 0 | 0 | 0 | 7.0359 | 0 | 0 | 0
0.53051 | 0 | 0 | 0 | 0 | 0 | 0.53051 | 0 | 0 | 0
2.2879 | 0 | 0 | 0 | 0 | 0 | 2.2879 | 0 | 0 | 0
0.42076 | 0 | 0 | 0 | 0 | 0 | 0.42076 | 0 | 0 | 0
1.4259 | 0 | 0 | 0 | 0 | 0 | 1.4259 | 0 | 0 | 0
0.65704 | 0 | 0 | 0 | 0 | 0 | 0.65704 | 0 | 0 | 0
0.17136 | 0 | 0 | 0 | 0 | 0 | 0.17136 | 0 | 0 | 0
1.9103 | 0 | 0 | 0 | 0 | 0 | 1.9103 | 0 | 0 | 0
0.16495 | 0 | 0 | 0 | 0 | 0 | 0.16495 | 0 | 0 | 0
2.0115 | 0 | 0 | 0 | 0 | 0 | 2.0115 | 0 | 0 | 0

## 122
Load Power (kW) | Inverter Power (kW) | EV Power (kW) | Inverter to Load (kW) | Inverter to Grid (kW) | Inverter to EV (kW) | Grid to Load (kW) | Grid to EV (kW) | EV to Load (kW) | EV to Grid (kW)
0.29283 | 0 | 0 | 0 | 0 | 0 | 0.29283 | 0 | 0 | 0
0.047195 | 0 | 0 | 0 | 0 | 0 | 0.047195 | 0 | 0 | 0
0.08923 | 0 | 0 | 0 | 0 | 0 | 0.08923 | 0 | 0 | 0
0.11651 | 0 | 0 | 0 | 0 | 0 | 0.11651 | 0 | 0 | 0
0.145 | 0 | 0 | 0 | 0 | 0 | 0.145 | 0 | 0 | 0
0.51296 | 0 | 0 | 0 | 0 | 0 | 0.51296 | 0 | 0 | 0
0.4999 | 0 | 0 | 0 | 0 | 0 | 0.4999 | 0 | 0 | 0
0.40416 | 0 | 0 | 0 | 0 | 0 | 0.40416 | 0 | 0 | 0
0.95159 | 0 | 0 | 0 | 0 | 0 | 0.95159 | 0 | 0 | 0
0.2713 | 0 | 0 | 0 | 0 | 0 | 0.2713 | 0 | 0 | 0
1.0347 | 0.13419 | 0 | 0.13419 | 0 | 0 | 0.90056 | 0 | 0 | 0
2.0027 | 0.66115 | 0 | 0.66115 | 0 | 0 | 1.3415 | 0 | 0 | 0
0.16736 | 1.3581 | 0 | 0.16736 | 1.1908 | 0 | 0 | 0 | 0 | 0
0.2858 | 2.1336 | 0 | 0.2858 | 1.8478 | 0 | 0 | 0 | 0 | 0
0.52817 | 2.9016 | 0 | 0.52817 | 2.3734 | 0 | 0 | 0 | 0 | 0
1.8682 | 3.7055 | 0 | 1.8682 | 1.8373 | 0 | 0 | 0 | 0 | 0
1.2199 | 4.4948 | 0 | 1.2199 | 3.2749 | 0 | 0 | 0 | 0 | 0
0.35808 | 5 | 0 | 0.35808 | 4.6419 | 0 | 0 | 0 | 0 | 0
0.5121 | 5 | 0 | 0.5121 | 4.4879 | 0 | 0 | 0 | 0 | 0
1.0731 | 5 | 0 | 1.0731 | 3.9269 | 0 | 0 | 0 | 0 | 0
0.99112 | 5 | 5.2022 | 0.99112 | 0 | 4.0089 | 0 | 1.1933 | 0 | 0
0.23058 | 5 | 5.2022 | 0.23058 | 0 | 4.7694 | 0 | 0.43276 | 0 | 0
0.21166 | 5 | 5.2022 | 0.21166 | 0 | 4.7883 | 0 | 0.41384 | 0 | 0
0.079454 | 5 | 5.2022 | 0.079454 | 0 | 4.9205 | 0 | 0.28163 | 0 | 0
0.65665 | 5 | 5.2022 | 0.65665 | 0 | 4.3434 | 0 | 0.85883 | 0 | 0
0.3337 | 5 | 5.2022 | 0.3337 | 0 | 4.6663 | 0 | 0.53589 | 0 | 0
1.2464 | 5 | 5.2022 | 1.2464 | 0 | 3.7536 | 0 | 1.4486 | 0 | 0
2.7388 | 5 | 5.2022 | 2.7388 | 0 | 2.2612 | 0 | 2.941 | 0 | 0
1.2521 | 5 | 5.2022 | 1.2521 | 0 | 3.7479 | 0 | 1.4542 | 0 | 0
2.5306 | 5 | 5.2022 | 2.5306 | 0 | 2.4694 | 0 | 2.7327 | 0 | 0
0.91792 | 5 | 0 | 0.91792 | 4.0821 | 0 | 0 | 0 | 0 | 0
0.074561 | 4.1008 | 0 | 0.074561 | 4.0262 | 0 | 0 | 0 | 0 | 0
0.068867 | 3.09 | 0 | 0.068867 | 3.0211 | 0 | 0 | 0 | 0 | 0
2.1748 | 2.4639 | 0 | 2.1748 | 0.28915 | 0 | 0 | 0 | 0 | 0
0.25661 | 2.436 | 0 | 0.25661 | 2.1794 | 0 | 0 | 0 | 0 | 0
0.72395 | 1.7517 | 0 | 0.72395 | 1.0277 | 0 | 0 | 0 | 0 | 0
0.39399 | 1.0138 | 0 | 0.39399 | 0.61986 | 0 | 0 | 0 | 0 | 0
0.47134 | 0.39322 | -4.7944 | 0.39322 | 0 | 0 | 0 | 0 | 0.078121 | 4.7163
1.5873 | 0 | -4.7944 | 0 | 0 | 0 | 0 | 0 | 1.5873 | 3.2072
0.1591 | 0 | -4.7944 | 0 | 0 | 0 | 0 | 0 | 0.1591 | 4.6353
0.49377 | 0 | 0 | 0 | 0 | 0 | 0.49377 | 0 | 0 | 0
0.15765 | 0 | 0 | 0 | 0 | 0 | 0.15765 | 0 | 0 | 0
0.41468 | 0 | 0 | 0 | 0 | 0 | 0.41468 | 0 | 0 | 0
1.3426 | 0 | 0 | 0 | 0 | 0 | 1.3426 | 0 | 0 | 0
0.09046 | 0 | 0 | 0 | 0 | 0 | 0.09046 | 0 | 0 | 0
0.17114 | 0 | 0 | 0 | 0 | 0 | 0.17114 | 0 | 0 | 0
0.82381 | 0 | 0 | 0 | 0 | 0 | 0.82381 | 0 | 0 | 0
1.3612 | 0 | 0 | 0 | 0 | 0 | 1.3612 | 0 | 0 | 0

## 123
Load Power (kW) | Inverter Power (kW) | Inverter to Load (kW) | Inverter to Grid (kW) | Grid to Load (kW)
0.99873 | 0 | 0 | 0 | 0.99873
0.47351 | 0 | 0 | 0 | 0.47351
0.79403 | 0 | 0 | 0 | 0.79403
0.66339 | 0 | 0 | 0 | 0.66339
0.04306 | 0 | 0 | 0 | 0.04306
0.2388 | 0 | 0 | 0 | 0.2388
1.5204 | 0 | 0 | 0 | 1.5204
0.46852 | 0 | 0 | 0 | 0.46852
0.20137 | 0 | 0 | 0 | 0.20137
0.76147 | 0 | 0 | 0 | 0.76147
1.1912 | 0.13419 | 0.13419 | 0 | 1.057
0.10296 | 0.66115 | 0.10296 | 0.55819 | 0
0.063381 | 1.3581 | 0.063381 | 1.2947 | 0
1.6366 | 2.1336 | 1.6366 | 0.49698 | 0
1.1514 | 2.9016 | 1.1514 | 1.7502 | 0
0.64644 | 3.7055 | 0.64644 | 3.0591 | 0
1.0547 | 4.4948 | 1.0547 | 3.4401 | 0
3.0974 | 5 | 3.0974 | 1.9026 | 0
1.9323 | 5 | 1.9323 | 3.0677 | 0
0.98404 | 5 | 0.98404 | 4.016 | 0
1.121 | 5 | 1.121 | 3.879 | 0
0.082577 | 5 | 0.082577 | 4.9174 | 0
0.04078 | 5 | 0.04078 | 4.9592 | 0
0.01377 | 5 | 0.01377 | 4.9862 | 0
1.9546 | 5 | 1.9546 | 3.0454 | 0
0.60947 | 5 | 0.60947 | 4.3905 | 0
0.71228 | 5 | 0.71228 | 4.2877 | 0
0.4593 | 5 | 0.4593 | 4.5407 | 0
2.4083 | 5 | 2.4083 | 2.5917 | 0
0.00753 | 5 | 0.00753 | 4.9925 | 0
2.8486 | 5 | 2.8486 | 2.1514 | 0
0.11117 | 4.1008 | 0.11117 | 3.9896 | 0
0.085852 | 3.09 | 0.085852 | 3.0041 | 0
1.2069 | 2.4639 | 1.2069 | 1.257 | 0
0.2839 | 2.436 | 0.2839 | 2.1521 | 0
3.5505 | 1.7517 | 1.7517 | 0 | 1.7988
1.133 | 1.0138 | 1.0138 | 0 | 0.11914
1.808 | 0.39322 | 0.39322 | 0 | 1.4148
2.2316 | 0 | 0 | 0 | 2.2316
1.333 | 0 | 0 | 0 | 1.333
0.82988 | 0 | 0 | 0 | 0.82988
0.89825 | 0 | 0 | 0 | 0.89825
1.3242 | 0 | 0 | 0 | 1.3242
0.67919 | 0 | 0 | 0 | 0.67919
4.2266 | 0 | 0 | 0 | 4.2266
0.058646 | 0 | 0 | 0 | 0.058646
0.24188 | 0 | 0 | 0 | 0.24188
0.22466 | 0 | 0 | 0 | 0.22466

## 124
Load Power (kW) | Inverter Power (kW) | Inverter to Load (kW) | Inverter to Grid (kW) | Grid to Load (kW)
0.61638 | 0 | 0 | 0 | 0.61638
0.62845 | 0 | 0 | 0 | 0.62845
0.068509 | 0 | 0 | 0 | 0.068509
0.15874 | 0 | 0 | 0 | 0.15874
0.64131 | 0 | 0 | 0 | 0.64131
0.015165 | 0 | 0 | 0 | 0.015165
0.033438 | 0 | 0 | 0 | 0.033438
2.8792 | 0 | 0 | 0 | 2.8792
0.80908 | 0 | 0 | 0 | 0.80908
0.52605 | 0 | 0 | 0 | 0.52605
0.22339 | 0.13419 | 0.13419 | 0 | 0.089199
1.5313 | 0.66115 | 0.66115 | 0 | 0.87014
0.99421 | 1.3581 | 0.99421 | 0.36391 | 0
0.64138 | 2.1336 | 0.64138 | 1.4922 | 0
1.4033 | 2.9016 | 1.4033 | 1.4983 | 0
0.029885 | 3.7055 | 0.029885 | 3.6756 | 0
0.26593 | 4.4948 | 0.26593 | 4.2289 | 0
1.17 | 5 | 1.17 | 3.83 | 0
0.18537 | 5 | 0.18537 | 4.8146 | 0
1.2812 | 5 | 1.2812 | 3.7188 | 0
1.029 | 5 | 1.029 | 3.971 | 0
4.5629 | 5 | 4.5629 | 0.43715 | 0
0.71706 | 5 | 0.71706 | 4.2829 | 0
0.22864 | 5 | 0.22864 | 4.7714 | 0
0.15091 | 5 | 0.15091 | 4.8491 | 0
6.7231 | 5 | 5 | 0 | 1.7231
0.66702 | 5 | 0.66702 | 4.333 | 0
0.074287 | 5 | 0.074287 | 4.9257 | 0
0.31884 | 5 | 0.31884 | 4.6812 | 0
3.1414 | 5 | 3.1414 | 1.8586 | 0
1.3035 | 5 | 1.3035 | 3.6965 | 0
0.47017 | 4.1008 | 0.47017 | 3.6306 | 0
0.1368 | 3.09 | 0.1368 | 2.9532 | 0
0.1216 | 2.4639 | 0.1216 | 2.3423 | 0
0.2063 | 2.436 | 0.2063 | 2.2297 | 0
0.078365 | 1.7517 | 0.078365 | 1.6733 | 0
0.050796 | 1.0138 | 0.050796 | 0.96305 | 0
0.89949 | 0.39322 | 0.39322 | 0 | 0.50628
0.58808 | 0 | 0 | 0 | 0.58808
1.5978 | 0 | 0 | 0 | 1.5978
0.42621 | 0 | 0 | 0 | 0.42621
0.36177 | 0 | 0 | 0 | 0.36177
1.6687 | 0 | 0 | 0 | 1.6687
3.1476 | 0 | 0 | 0 | 3.1476
3.2918 | 0 | 0 | 0 | 3.2918
0.3168 | 0 | 0 | 0 | 0.3168
0.25526 | 0 | 0 | 0 | 0.25526
0.95778 | 0 | 0 | 0 | 0.95778

## 125
Load Power (kW) | Inverter Power (kW) | Inverter to Load (kW) | Inverter to Grid (kW) | Grid to Load (kW)
0.27577 | 0 | 0 | 0 | 0.27577
0.43763 | 0 | 0 | 0 | 0.43763
0.91817 | 0 | 0 | 0 | 0.91817
0.71835 | 0 | 0 | 0 | 0.71835
0.48971 | 0 | 0 | 0 | 0.48971
0.61239 | 0 | 0 | 0 | 0.61239
0.73986 | 0 | 0 | 0 | 0.73986
0.83646 | 0 | 0 | 0 | 0.83646
0.70488 | 0 | 0 | 0 | 0.70488
0.65513 | 0 | 0 | 0 | 0.65513
1.1287 | 0.13419 | 0.13419 | 0 | 0.99453
0.49753 | 0.66115 | 0.49753 | 0.16362 | 0
1.3087 | 1.3581 | 1.3087 | 0.04943 | 0
0.98373 | 2.1336 | 0.98373 | 1.1498 | 0
0.57863 | 2.9016 | 0.57863 | 2.323 | 0
5.4382 | 3.7055 | 3.7055 | 0 | 1.7327
0.13936 | 4.4948 | 0.13936 | 4.3555 | 0
0.16851 | 5 | 0.16851 | 4.8315 | 0
0.87337 | 5 | 0.87337 | 4.1266 | 0
3.3959 | 5 | 3.3959 | 1.6041 | 0
2.2923 | 5 | 2.2923 | 2.7077 | 0
0.19554 | 5 | 0.19554 | 4.8045 | 0
0.001412 | 5 | 0.001412 | 4.9986 | 0
0.96016 | 5 | 0.96016 | 4.0398 | 0
3.5881 | 5 | 3.5881 | 1.4119 | 0
0.75731 | 5 | 0.75731 | 4.2427 | 0
0.60592 | 5 | 0.60592 | 4.3941 | 0
0.27766 | 5 | 0.27766 | 4.7223 | 0
0.17592 | 5 | 0.17592 | 4.8241 | 0
2.427 | 5 | 2.427 | 2.573 | 0
1.0329 | 5 | 1.0329 | 3.9671 | 0
2.2065 | 4.1008 | 2.2065 | 1.8943 | 0
0.06601 | 3.09 | 0.06601 | 3.024 | 0
1.3179 | 2.4639 | 1.3179 | 1.146 | 0
1.8404 | 2.436 | 1.8404 | 0.59566 | 0
1.7513 | 1.7517 | 1.7513 | 0.00035051 | 0
0.52416 | 1.0138 | 0.52416 | 0.48969 | 0
0.25739 | 0.39322 | 0.25739 | 0.13582 | 0
0.50102 | 0 | 0 | 0 | 0.50102
0.16104 | 0 | 0 | 0 | 0.16104
1.6117 | 0 | 0 | 0 | 1.6117
1.2127 | 0 | 0 | 0 | 1.2127
0.82086 | 0 | 0 | 0 | 0.82086
0.48161 | 0 | 0 | 0 | 0.48161
0.21864 | 0 | 0 | 0 | 0.21864
0.29551 | 0 | 0 | 0 | 0.29551
0.69093 | 0 | 0 | 0 | 0.69093
0.11085 | 0 | 0 | 0 | 0.11085

## 126
Load Power (kW) | Inverter Power (kW) | Inverter to Load (kW) | Inverter to Grid (kW) | Grid to Load (kW)
3.1327 | 0 | 0 | 0 | 3.1327
1.5294 | 0 | 0 | 0 | 1.5294
0.005557 | 0 | 0 | 0 | 0.005557
0.4318 | 0 | 0 | 0 | 0.4318
0.30348 | 0 | 0 | 0 | 0.30348
0.53933 | 0 | 0 | 0 | 0.53933
0.90587 | 0 | 0 | 0 | 0.90587
1.704 | 0 | 0 | 0 | 1.704
0.00764 | 0 | 0 | 0 | 0.00764
0.009995 | 0 | 0 | 0 | 0.009995
1.8192 | 0.13419 | 0.13419 | 0 | 1.685
0.57635 | 0.66115 | 0.57635 | 0.084801 | 0
0.16617 | 1.3581 | 0.16617 | 1.1919 | 0
0.32578 | 2.1336 | 0.32578 | 1.8078 | 0
0.1778 | 2.9016 | 0.1778 | 2.7238 | 0
0.52979 | 3.7055 | 0.52979 | 3.1757 | 0
1.4275 | 4.4948 | 1.4275 | 3.0673 | 0
0.27579 | 5 | 0.27579 | 4.7242 | 0
0.35251 | 5 | 0.35251 | 4.6475 | 0
3.4776 | 5 | 3.4776 | 1.5224 | 0
1.6422 | 5 | 1.6422 | 3.3578 | 0
0.004408 | 5 | 0.004408 | 4.9956 | 0
1.2134 | 5 | 1.2134 | 3.7866 | 0
0.060109 | 5 | 0.060109 | 4.9399 | 0
0.34461 | 5 | 0.34461 | 4.6554 | 0
0.67329 | 5 | 0.67329 | 4.3267 | 0
10.2012 | 5 | 5 | 0 | 5.2012
0.32499 | 5 | 0.32499 | 4.675 | 0
0.17776 | 5 | 0.17776 | 4.8222 | 0
0.10193 | 5 | 0.10193 | 4.8981 | 0
0.30663 | 5 | 0.30663 | 4.6934 | 0
1.7239 | 4.1008 | 1.7239 | 2.3769 | 0
1.7606 | 3.09 | 1.7606 | 1.3294 | 0
0.22284 | 2.4639 | 0.22284 | 2.2411 | 0
0.026817 | 2.436 | 0.026817 | 2.4092 | 0
1.6106 | 1.7517 | 1.6106 | 0.14106 | 0
2.0309 | 1.0138 | 1.0138 | 0 | 1.0171
1.4067 | 0.39322 | 0.39322 | 0 | 1.0135
0.81499 | 0 | 0 | 0 | 0.81499
4.0234 | 0 | 0 | 0 | 4.0234
0.29855 | 0 | 0 | 0 | 0.29855
4.8726 | 0 | 0 | 0 | 4.8726
0.65517 | 0 | 0 | 0 | 0.65517
1.2057 | 0 | 0 | 0 | 1.2057
0.21255 | 0 | 0 | 0 | 0.21255
0.29168 | 0 | 0 | 0 | 0.29168
1.0881 | 0 | 0 | 0 | 1.0881
0.061549 | 0 | 0 | 0 | 0.061549

## 128
Load Power (kW) | Inverter Power (kW) | Inverter to Load (kW) | Inverter to Grid (kW) | Grid to Load (kW)
0.15508 | 0 | 0 | 0 | 0.15508
1.5011 | 0 | 0 | 0 | 1.5011
0.64056 | 0 | 0 | 0 | 0.64056
0.36377 | 0 | 0 | 0 | 0.36377
0.16814 | 0 | 0 | 0 | 0.16814
0.23159 | 0 | 0 | 0 | 0.23159
0.36207 | 0 | 0 | 0 | 0.36207
0.21099 | 0 | 0 | 0 | 0.21099
1.188 | 0 | 0 | 0 | 1.188
3.068 | 0 | 0 | 0 | 3.068
0.52417 | 0.13419 | 0.13419 | 0 | 0.38998
0.97202 | 0.66115 | 0.66115 | 0 | 0.31087
0.077206 | 1.3581 | 0.077206 | 1.2809 | 0
0.21266 | 2.1336 | 0.21266 | 1.9209 | 0
1.6139 | 2.9016 | 1.6139 | 1.2877 | 0
1.62 | 3.7055 | 1.62 | 2.0855 | 0
1.2458 | 4.4948 | 1.2458 | 3.249 | 0
3.2665 | 5 | 3.2665 | 1.7335 | 0
0.42287 | 5 | 0.42287 | 4.5771 | 0
0.40697 | 5 | 0.40697 | 4.593 | 0
0.34698 | 5 | 0.34698 | 4.653 | 0
0.36575 | 5 | 0.36575 | 4.6343 | 0
1.402 | 5 | 1.402 | 3.598 | 0
2.2986 | 5 | 2.2986 | 2.7014 | 0
0.29835 | 5 | 0.29835 | 4.7016 | 0
0.90215 | 5 | 0.90215 | 4.0979 | 0
4.2591 | 5 | 4.2591 | 0.74094 | 0
0.083972 | 5 | 0.083972 | 4.916 | 0
0.39333 | 5 | 0.39333 | 4.6067 | 0
0.097757 | 5 | 0.097757 | 4.9022 | 0
2.2945 | 5 | 2.2945 | 2.7055 | 0
0.14863 | 4.1008 | 0.14863 | 3.9522 | 0
1.2153 | 3.09 | 1.2153 | 1.8747 | 0
0.4757 | 2.4639 | 0.4757 | 1.9882 | 0
6.0438 | 2.436 | 2.436 | 0 | 3.6078
0.020432 | 1.7517 | 0.020432 | 1.7313 | 0
1.1666 | 1.0138 | 1.0138 | 0 | 0.15277
1.3926 | 0.39322 | 0.39322 | 0 | 0.99934
0.14338 | 0 | 0 | 0 | 0.14338
0.64012 | 0 | 0 | 0 | 0.64012
0.5439 | 0 | 0 | 0 | 0.5439
1.947 | 0 | 0 | 0 | 1.947
2.0735 | 0 | 0 | 0 | 2.0735
0.10913 | 0 | 0 | 0 | 0.10913
2.6467 | 0 | 0 | 0 | 2.6467
0.82274 | 0 | 0 | 0 | 0.82274
2.9088 | 0 | 0 | 0 | 2.9088
0.29812 | 0 | 0 | 0 | 0.29812

## 129
Load Power (kW) | Inverter Power (kW) | EV Power (kW) | Inverter to Load (kW) | Inverter to Grid (kW) | Inverter to EV (kW) | Grid to Load (kW) | Grid to EV (kW) | EV to Load (kW) | EV to Grid (kW)
0.22642 | 0 | 0 | 0 | 0 | 0 | 0.22642 | 0 | 0 | 0
1.3084 | 0 | 0 | 0 | 0 | 0 | 1.3084 | 0 | 0 | 0
2.6244 | 0 | 0 | 0 | 0 | 0 | 2.6244 | 0 | 0 | 0
0.11755 | 0 | 0 | 0 | 0 | 0 | 0.11755 | 0 | 0 | 0
0.06535 | 0 | 0 | 0 | 0 | 0 | 0.06535 | 0 | 0 | 0
0.14832 | 0 | 0 | 0 | 0 | 0 | 0.14832 | 0 | 0 | 0
0.80281 | 0 | 0 | 0 | 0 | 0 | 0.80281 | 0 | 0 | 0
4.3694 | 0 | 0 | 0 | 0 | 0 | 4.3694 | 0 | 0 | 0
0.1036 | 0 | 0 | 0 | 0 | 0 | 0.1036 | 0 | 0 | 0
0.084134 | 0 | 0 | 0 | 0 | 0 | 0.084134 | 0 | 0 | 0
0.10132 | 0.13419 | 0 | 0.10132 | 0.03287 | 0 | 0 | 0 | 0 | 0
0.26872 | 0.66115 | 0 | 0.26872 | 0.39244 | 0 | 0 | 0 | 0 | 0
0.21321 | 1.3581 | 0 | 0.21321 | 1.1449 | 0 | 0 | 0 | 0 | 0
1.2517 | 2.1336 | 0 | 1.2517 | 0.88181 | 0 | 0 | 0 | 0 | 0
0.075971 | 2.9016 | 0 | 0.075971 | 2.8256 | 0 | 0 | 0 | 0 | 0
0.27035 | 3.7055 | 0 | 0.27035 | 3.4351 | 0 | 0 | 0 | 0 | 0
0.41656 | 4.4948 | 0 | 0.41656 | 4.0782 | 0 | 0 | 0 | 0 | 0
0.99607 | 5 | 0 | 0.99607 | 4.0039 | 0 | 0 | 0 | 0 | 0
2.3697 | 5 | 0 | 2.3697 | 2.6303 | 0 | 0 | 0 | 0 | 0
0.42201 | 5 | 0 | 0.42201 | 4.578 | 0 | 0 | 0 | 0 | 0
0.019092 | 5 | 5.2022 | 0.019092 | 0 | 4.9809 | 0 | 0.22127 | 0 | 0
0.42478 | 5 | 5.2022 | 0.42478 | 0 | 4.5752 | 0 | 0.62696 | 0 | 0
1.3449 | 5 | 5.2022 | 1.3449 | 0 | 3.6551 | 0 | 1.547 | 0 | 0
0.22999 | 5 | 5.2022 | 0.22999 | 0 | 4.77 | 0 | 0.43217 | 0 | 0
0.68658 | 5 | 5.2022 | 0.68658 | 0 | 4.3134 | 0 | 0.88876 | 0 | 0
2.3206 | 5 | 5.2022 | 2.3206 | 0 | 2.6794 | 0 | 2.5228 | 0 | 0
0.87357 | 5 | 5.2022 | 0.87357 | 0 | 4.1264 | 0 | 1.0757 | 0 | 0
2.0035 | 5 | 5.2022 | 2.0035 | 0 | 2.9965 | 0 | 2.2057 | 0 | 0
0.45487 | 5 | 5.2022 | 0.45487 | 0 | 4.5451 | 0 | 0.65705 | 0 | 0
0.11918 | 5 | 0 | 0.11918 | 4.8808 | 0 | 0 | 0 | 0 | 0
3.7031 | 5 | 0 | 3.7031 | 1.2969 | 0 | 0 | 0 | 0 | 0
0.22133 | 4.1008 | 0 | 0.22133 | 3.8794 | 0 | 0 | 0 | 0 | 0
0.8827 | 3.09 | 0 | 0.8827 | 2.2073 | 0 | 0 | 0 | 0 | 0
0.53923 | 2.4639 | 0 | 0.53923 | 1.9247 | 0 | 0 | 0 | 0 | 0
0.017164 | 2.436 | 0 | 0.017164 | 2.4189 | 0 | 0 | 0 | 0 | 0
1.1037 | 1.7517 | 0 | 1.1037 | 0.64802 | 0 | 0 | 0 | 0 | 0
0.69931 | 1.0138 | 0 | 0.69931 | 0.31454 | 0 | 0 | 0 | 0 | 0
0.33713 | 0.39322 | 0 | 0.33713 | 0.056084 | 0 | 0 | 0 | 0 | 0
2.9251 | 0 | 0 | 0 | 0 | 0 | 2.9251 | 0 | 0 | 0
0.88831 | 0 | 0 | 0 | 0 | 0 | 0.88831 | 0 | 0 | 0
1.4411 | 0 | 0 | 0 | 0 | 0 | 1.4411 | 0 | 0 | 0
0.48081 | 0 | 0 | 0 | 0 | 0 | 0.48081 | 0 | 0 | 0
0.81748 | 0 | 0 | 0 | 0 | 0 | 0.81748 | 0 | 0 | 0
0.091524 | 0 | 0 | 0 | 0 | 0 | 0.091524 | 0 | 0 | 0
0.43982 | 0 | 0 | 0 | 0 | 0 | 0.43982 | 0 | 0 | 0
0.28721 | 0 | 0 | 0 | 0 | 0 | 0.28721 | 0 | 0 | 0
1.0098 | 0 | 0 | 0 | 0 | 0 | 1.0098 | 0 | 0 | 0
1.462 | 0 | 0 | 0 | 0 | 0 | 1.462 | 0 | 0 | 0

## 130
Load Power (kW) | Inverter Power (kW) | Inverter to Load (kW) | Inverter to Grid (kW) | Grid to Load (kW)
0.83339 | 0 | 0 | 0 | 0.83339
0.80177 | 0 | 0 | 0 | 0.80177
1.0827 | 0 | 0 | 0 | 1.0827
0.58829 | 0 | 0 | 0 | 0.58829
0.40923 | 0 | 0 | 0 | 0.40923
1.1646 | 0 | 0 | 0 | 1.1646
1.1212 | 0 | 0 | 0 | 1.1212
0.86085 | 0 | 0 | 0 | 0.86085
0.90571 | 0 | 0 | 0 | 0.90571
0.090984 | 0 | 0 | 0 | 0.090984
1.4666 | 0.13419 | 0.13419 | 0 | 1.3324
0.83123 | 0.66115 | 0.66115 | 0 | 0.17008
0.009249 | 1.3581 | 0.009249 | 1.3489 | 0
0.7355 | 2.1336 | 0.7355 | 1.3981 | 0
3.2231 | 2.9016 | 2.9016 | 0 | 0.32152
0.96478 | 3.7055 | 0.96478 | 2.7407 | 0
3.1411 | 4.4948 | 3.1411 | 1.3537 | 0
0.79827 | 5 | 0.79827 | 4.2017 | 0
1.0256 | 5 | 1.0256 | 3.9744 | 0
0.21234 | 5 | 0.21234 | 4.7877 | 0
0.15204 | 5 | 0.15204 | 4.848 | 0
2.1568 | 5 | 2.1568 | 2.8432 | 0
3.8851 | 5 | 3.8851 | 1.1149 | 0
0.10156 | 5 | 0.10156 | 4.8984 | 0
6.6953 | 5 | 5 | 0 | 1.6953
0.065744 | 5 | 0.065744 | 4.9343 | 0
1.2648 | 5 | 1.2648 | 3.7352 | 0
0.33824 | 5 | 0.33824 | 4.6618 | 0
0.092106 | 5 | 0.092106 | 4.9079 | 0
2.8377 | 5 | 2.8377 | 2.1623 | 0
1.4481 | 5 | 1.4481 | 3.5519 | 0
3.1088 | 4.1008 | 3.1088 | 0.99195 | 0
0.027699 | 3.09 | 0.027699 | 3.0623 | 0
0.20048 | 2.4639 | 0.20048 | 2.2635 | 0
3.8795 | 2.436 | 2.436 | 0 | 1.4435
1.95 | 1.7517 | 1.7517 | 0 | 0.19833
0.89127 | 1.0138 | 0.89127 | 0.12258 | 0
0.086581 | 0.39322 | 0.086581 | 0.30664 | 0
1.0186 | 0 | 0 | 0 | 1.0186
0.078356 | 0 | 0 | 0 | 0.078356
0.33244 | 0 | 0 | 0 | 0.33244
1.2558 | 0 | 0 | 0 | 1.2558
0.2777 | 0 | 0 | 0 | 0.2777
1.4498 | 0 | 0 | 0 | 1.4498
1.8256 | 0 | 0 | 0 | 1.8256
1.5367 | 0 | 0 | 0 | 1.5367
1.087 | 0 | 0 | 0 | 1.087
1.4886 | 0 | 0 | 0 | 1.4886

## 131
Load Power (kW) | Inverter Power (kW) | Inverter to Load (kW) | Inverter to Grid (kW) | Grid to Load (kW)
0.75498 | 0 | 0 | 0 | 0.75498
0.061364 | 0 | 0 | 0 | 0.061364
0.059678 | 0 | 0 | 0 | 0.059678
0.34527 | 0 | 0 | 0 | 0.34527
0.057532 | 0 | 0 | 0 | 0.057532
0.044426 | 0 | 0 | 0 | 0.044426
0.97037 | 0 | 0 | 0 | 0.97037
1.0833 | 0 | 0 | 0 | 1.0833
0.30019 | 0 | 0 | 0 | 0.30019
1.1401 | 0 | 0 | 0 | 1.1401
0.026913 | 0.13419 | 0.026913 | 0.10728 | 0
0.16095 | 0.66115 | 0.16095 | 0.50021 | 0
0.19036 | 1.3581 | 0.19036 | 1.1678 | 0
0.34562 | 2.1336 | 0.34562 | 1.7879 | 0
1.3282 | 2.9016 | 1.3282 | 1.5734 | 0
2.63 | 3.7055 | 2.63 | 1.0755 | 0
1.0365 | 4.4948 | 1.0365 | 3.4583 | 0
0.10095 | 5 | 0.10095 | 4.8991 | 0
0.56185 | 5 | 0.56185 | 4.4381 | 0
1.7639 | 5 | 1.7639 | 3.2361 | 0
1.8946 | 5 | 1.8946 | 3.1054 | 0
0.66728 | 5 | 0.66728 | 4.3327 | 0
4.0494 | 5 | 4.0494 | 0.95059 | 0
1.0761 | 5 | 1.0761 | 3.9239 | 0
0.69655 | 5 | 0.69655 | 4.3034 | 0
0.29989 | 5 | 0.29989 | 4.7001 | 0
1.6382 | 5 | 1.6382 | 3.3618 | 0
0.30111 | 5 | 0.30111 | 4.6989 | 0
4.2206 | 5 | 4.2206 | 0.77938 | 0
1.5462 | 5 | 1.5462 | 3.4538 | 0
0.24821 | 5 | 0.24821 | 4.7518 | 0
0.89624 | 4.1008 | 0.89624 | 3.2045 | 0
0.27559 | 3.09 | 0.27559 | 2.8144 | 0
0.66753 | 2.4639 | 0.66753 | 1.7964 | 0
0.091505 | 2.436 | 0.091505 | 2.3445 | 0
1.4337 | 1.7517 | 1.4337 | 0.31801 | 0
0.56318 | 1.0138 | 0.56318 | 0.45067 | 0
0.051693 | 0.39322 | 0.051693 | 0.34152 | 0
0.47346 | 0 | 0 | 0 | 0.47346
1.0447 | 0 | 0 | 0 | 1.0447
4.3135 | 0 | 0 | 0 | 4.3135
0.21336 | 0 | 0 | 0 | 0.21336
0.32063 | 0 | 0 | 0 | 0.32063
1.031 | 0 | 0 | 0 | 1.031
0.37247 | 0 | 0 | 0 | 0.37247
0.42308 | 0 | 0 | 0 | 0.42308
1.1253 | 0 | 0 | 0 | 1.1253
0.2448 | 0 | 0 | 0 | 0.2448

## 132
Load Power (kW) | Inverter Power (kW) | EV Power (kW) | Inverter to Load (kW) | Inverter to Grid (kW) | Inverter to EV (kW) | Grid to Load (kW) | Grid to EV (kW) | EV to Load (kW) | EV to Grid (kW)
0.068471 | 0 | 0 | 0 | 0 | 0 | 0.068471 | 0 | 0 | 0
1.9002 | 0 | 0 | 0 | 0 | 0 | 1.9002 | 0 | 0 | 0
1.0913 | 0 | 0 | 0 | 0 | 0 | 1.0913 | 0 | 0 | 0
0.022423 | 0 | 0 | 0 | 0 | 0 | 0.022423 | 0 | 0 | 0
0.54533 | 0 | 0 | 0 | 0 | 0 | 0.54533 | 0 | 0 | 0
0.68363 | 0 | 0 | 0 | 0 | 0 | 0.68363 | 0 | 0 | 0
0.90418 | 0 | 0 | 0 | 0 | 0 | 0.90418 | 0 | 0 | 0
0.48189 | 0 | 0 | 0 | 0 | 0 | 0.48189 | 0 | 0 | 0
0.26731 | 0 | 0 | 0 | 0 | 0 | 0.26731 | 0 | 0 | 0
0.5528 | 0 | 0 | 0 | 0 | 0 | 0.5528 | 0 | 0 | 0
0.040532 | 0.13419 | 0 | 0.040532 | 0.093661 | 0 | 0 | 0 | 0 | 0
1.92 | 0.66115 | 0 | 0.66115 | 0 | 0 | 1.2588 | 0 | 0 | 0
0.17627 | 1.3581 | 0 | 0.17627 | 1.1818 | 0 | 0 | 0 | 0 | 0
1.737 | 2.1336 | 0 | 1.737 | 0.39653 | 0 | 0 | 0 | 0 | 0
0.31423 | 2.9016 | 0 | 0.31423 | 2.5874 | 0 | 0 | 0 | 0 | 0
0.32208 | 3.7055 | 0 | 0.32208 | 3.3834 | 0 | 0 | 0 | 0 | 0
0.43703 | 4.4948 | 0 | 0.43703 | 4.0578 | 0 | 0 | 0 | 0 | 0
1.3197 | 5 | 0 | 1.3197 | 3.6803 | 0 | 0 | 0 | 0 | 0
0.012499 | 5 | 0 | 0.012499 | 4.9875 | 0 | 0 | 0 | 0 | 0
0.063658 | 5 | 0 | 0.063658 | 4.9363 | 0 | 0 | 0 | 0 | 0
1.4567 | 5 | 5.2022 | 1.4567 | 0 | 3.5433 | 0 | 1.6589 | 0 | 0
0.10809 | 5 | 5.2022 | 0.10809 | 0 | 4.8919 | 0 | 0.31027 | 0 | 0
0.46825 | 5 | 5.2022 | 0.46825 | 0 | 4.5317 | 0 | 0.67043 | 0 | 0
0.005502 | 5 | 0 | 0.005502 | 4.9945 | 0 | 0 | 0 | 0 | 0
1.0917 | 5 | 0 | 1.0917 | 3.9083 | 0 | 0 | 0 | 0 | 0
1.0543 | 5 | 0 | 1.0543 | 3.9457 | 0 | 0 | 0 | 0 | 0
3.3003 | 5 | 0 | 3.3003 | 1.6997 | 0 | 0 | 0 | 0 | 0
3.2393 | 5 | 0 | 3.2393 | 1.7607 | 0 | 0 | 0 | 0 | 0
1.9086 | 5 | 0 | 1.9086 | 3.0914 | 0 | 0 | 0 | 0 | 0
0.67996 | 5 | 0 | 0.67996 | 4.32 | 0 | 0 | 0 | 0 | 0
0.10348 | 5 | 0 | 0.10348 | 4.8965 | 0 | 0 | 0 | 0 | 0
0.11284 | 4.1008 | 0 | 0.11284 | 3.9879 | 0 | 0 | 0 | 0 | 0
0.29895 | 3.09 | 0 | 0.29895 | 2.791 | 0 | 0 | 0 | 0 | 0
0.044479 | 2.4639 | 0 | 0.044479 | 2.4195 | 0 | 0 | 0 | 0 | 0
0.67074 | 2.436 | 0 | 0.67074 | 1.7653 | 0 | 0 | 0 | 0 | 0
0.015211 | 1.7517 | 0 | 0.015211 | 1.7365 | 0 | 0 | 0 | 0 | 0
0.51065 | 1.0138 | 0 | 0.51065 | 0.50319 | 0 | 0 | 0 | 0 | 0
1.9162 | 0.39322 | 0 | 0.39322 | 0 | 0 | 1.523 | 0 | 0 | 0
0.50591 | 0 | 0 | 0 | 0 | 0 | 0.50591 | 0 | 0 | 0
2.0213 | 0 | -4.7944 | 0 | 0 | 0 | 0 | 0 | 2.0213 | 2.7732
0.71855 | 0 | -4.7944 | 0 | 0 | 0 | 0 | 0 | 0.71855 | 4.0759
4.2381 | 0 | -4.7944 | 0 | 0 | 0 | 0 | 0 | 4.2381 | 0.5563
0.55037 | 0 | 0 | 0 | 0 | 0 | 0.55037 | 0 | 0 | 0
0.12789 | 0 | 0 | 0 | 0 | 0 | 0.12789 | 0 | 0 | 0
2.1466 | 0 | 0 | 0 | 0 | 0 | 2.1466 | 0 | 0 | 0
1.3326 | 0 | 0 | 0 | 0 | 0 | 1.3326 | 0 | 0 | 0
0.42133 | 0 | 0 | 0 | 0 | 0 | 0.42133 | 0 | 0 | 0
3.2264 | 0 | 0 | 0 | 0 | 0 | 3.2264 | 0 | 0 | 0

## 133
Load Power (kW) | Inverter Power (kW) | Inverter to Load (kW) | Inverter to Grid (kW) | Grid to Load (kW)
1.0311 | 0 | 0 | 0 | 1.0311
1.6234 | 0 | 0 | 0 | 1.6234
0.8786 | 0 | 0 | 0 | 0.8786
0.97742 | 0 | 0 | 0 | 0.97742
0.37307 | 0 | 0 | 0 | 0.37307
0.20655 | 0 | 0 | 0 | 0.20655
0.79051 | 0 | 0 | 0 | 0.79051
1.0798 | 0 | 0 | 0 | 1.0798
0.45863 | 0 | 0 | 0 | 0.45863
0.44143 | 0 | 0 | 0 | 0.44143
0.16506 | 0.13419 | 0.13419 | 0 | 0.030864
0.37424 | 0.66115 | 0.37424 | 0.28692 | 0
2.0293 | 1.3581 | 1.3581 | 0 | 0.67118
0.16873 | 2.1336 | 0.16873 | 1.9648 | 0
1.7268 | 2.9016 | 1.7268 | 1.1748 | 0
0.81013 | 3.7055 | 0.81013 | 2.8954 | 0
1.7574 | 4.4948 | 1.7574 | 2.7375 | 0
0.9479 | 5 | 0.9479 | 4.0521 | 0
1.94 | 5 | 1.94 | 3.06 | 0
3.2544 | 5 | 3.2544 | 1.7456 | 0
1.0928 | 5 | 1.0928 | 3.9072 | 0
2.4734 | 5 | 2.4734 | 2.5266 | 0
6.5324 | 5 | 5 | 0 | 1.5324
2.7922 | 5 | 2.7922 | 2.2078 | 0
0.074527 | 5 | 0.074527 | 4.9255 | 0
0.5152 | 5 | 0.5152 | 4.4848 | 0
0.40196 | 5 | 0.40196 | 4.598 | 0
0.87154 | 5 | 0.87154 | 4.1285 | 0
0.80253 | 5 | 0.80253 | 4.1975 | 0
0.54401 | 5 | 0.54401 | 4.456 | 0
1.0348 | 5 | 1.0348 | 3.9652 | 0
5.7474 | 4.1008 | 4.1008 | 0 | 1.6466
0.477 | 3.09 | 0.477 | 2.613 | 0
3.4266 | 2.4639 | 2.4639 | 0 | 0.96264
0.23166 | 2.436 | 0.23166 | 2.2044 | 0
0.66345 | 1.7517 | 0.66345 | 1.0882 | 0
1.729 | 1.0138 | 1.0138 | 0 | 0.71516
0.98356 | 0.39322 | 0.39322 | 0 | 0.59035
1.4859 | 0 | 0 | 0 | 1.4859
0.69021 | 0 | 0 | 0 | 0.69021
0.95258 | 0 | 0 | 0 | 0.95258
0.69578 | 0 | 0 | 0 | 0.69578
0.68883 | 0 | 0 | 0 | 0.68883
0.9371 | 0 | 0 | 0 | 0.9371
0.55313 | 0 | 0 | 0 | 0.55313
0.15482 | 0 | 0 | 0 | 0.15482
1.0455 | 0 | 0 | 0 | 1.0455
0.12437 | 0 | 0 | 0 | 0.12437

## 136
Load Power (kW) | Inverter Power (kW) | Inverter to Load (kW) | Inverter to Grid (kW) | Grid to Load (kW)
0.086214 | 0 | 0 | 0 | 0.086214
0.13591 | 0 | 0 | 0 | 0.13591
0.089626 | 0 | 0 | 0 | 0.089626
1.3855 | 0 | 0 | 0 | 1.3855
0.041722 | 0 | 0 | 0 | 0.041722
0.55396 | 0 | 0 | 0 | 0.55396
0.002463 | 0 | 0 | 0 | 0.002463
0.023921 | 0 | 0 | 0 | 0.023921
0.15425 | 0 | 0 | 0 | 0.15425
0.85442 | 0 | 0 | 0 | 0.85442
1.2171 | 0.13419 | 0.13419 | 0 | 1.0829
0.83346 | 0.66115 | 0.66115 | 0 | 0.17231
0.054192 | 1.3581 | 0.054192 | 1.3039 | 0
1.4673 | 2.1336 | 1.4673 | 0.66626 | 0
0.59497 | 2.9016 | 0.59497 | 2.3066 | 0
3.0162 | 3.7055 | 3.0162 | 0.68933 | 0
0.49967 | 4.4948 | 0.49967 | 3.9951 | 0
1.5847 | 5 | 1.5847 | 3.4153 | 0
0.83471 | 5 | 0.83471 | 4.1653 | 0
1.3508 | 5 | 1.3508 | 3.6492 | 0
2.5083 | 5 | 2.5083 | 2.4917 | 0
4.225 | 5 | 4.225 | 0.77501 | 0
0.24118 | 5 | 0.24118 | 4.7588 | 0
1.0615 | 5 | 1.0615 | 3.9385 | 0
0.49741 | 5 | 0.49741 | 4.5026 | 0
1.2752 | 5 | 1.2752 | 3.7248 | 0
4.7815 | 5 | 4.7815 | 0.21853 | 0
1.2287 | 5 | 1.2287 | 3.7713 | 0
0.46244 | 5 | 0.46244 | 4.5376 | 0
0.098054 | 5 | 0.098054 | 4.9019 | 0
0.16357 | 5 | 0.16357 | 4.8364 | 0
1.8749 | 4.1008 | 1.8749 | 2.2259 | 0
1.9035 | 3.09 | 1.9035 | 1.1865 | 0
1.0177 | 2.4639 | 1.0177 | 1.4462 | 0
0.9334 | 2.436 | 0.9334 | 1.5026 | 0
0.65812 | 1.7517 | 0.65812 | 1.0936 | 0
2.5698 | 1.0138 | 1.0138 | 0 | 1.556
0.51372 | 0.39322 | 0.39322 | 0 | 0.12051
3.4727 | 0 | 0 | 0 | 3.4727
1.47 | 0 | 0 | 0 | 1.47
1.0464 | 0 | 0 | 0 | 1.0464
0.37006 | 0 | 0 | 0 | 0.37006
0.46545 | 0 | 0 | 0 | 0.46545
1.2555 | 0 | 0 | 0 | 1.2555
4.8633 | 0 | 0 | 0 | 4.8633
0.20638 | 0 | 0 | 0 | 0.20638
0.13354 | 0 | 0 | 0 | 0.13354
0.37106 | 0 | 0 | 0 | 0.37106

## 137
Load Power (kW) | Inverter Power (kW) | EV Power (kW) | Inverter to Load (kW) | Inverter to Grid (kW) | Inverter to EV (kW) | Grid to Load (kW) | Grid to EV (kW) | EV to Load (kW) | EV to Grid (kW)
0.11062 | 0 | 0 | 0 | 0 | 0 | 0.11062 | 0 | 0 | 0
0.33787 | 0 | 0 | 0 | 0 | 0 | 0.33787 | 0 | 0 | 0
0.16046 | 0 | 0 | 0 | 0 | 0 | 0.16046 | 0 | 0 | 0
0.28084 | 0 | 0 | 0 | 0 | 0 | 0.28084 | 0 | 0 | 0
0.13058 | 0 | 0 | 0 | 0 | 0 | 0.13058 | 0 | 0 | 0
0.95457 | 0 | 0 | 0 | 0 | 0 | 0.95457 | 0 | 0 | 0
0.066101 | 0 | 0 | 0 | 0 | 0 | 0.066101 | 0 | 0 | 0
0.28651 | 0 | 0 | 0 | 0 | 0 | 0.28651 | 0 | 0 | 0
0.048774 | 0 | 0 | 0 | 0 | 0 | 0.048774 | 0 | 0 | 0
1.6802 | 0 | 0 | 0 | 0 | 0 | 1.6802 | 0 | 0 | 0
0.47627 | 0.13419 | 0 | 0.13419 | 0 | 0 | 0.34208 | 0 | 0 | 0
0.91187 | 0.66115 | 0 | 0.66115 | 0 | 0 | 0.25072 | 0 | 0 | 0
0.33842 | 1.3581 | 0 | 0.33842 | 1.0197 | 0 | 0 | 0 | 0 | 0
0.32246 | 2.1336 | 0 | 0.32246 | 1.8111 | 0 | 0 | 0 | 0 | 0
2.2478 | 2.9016 | 0 | 2.2478 | 0.65382 | 0 | 0 | 0 | 0 | 0
0.002689 | 3.7055 | 0 | 0.002689 | 3.7028 | 0 | 0 | 0 | 0 | 0
1.7495 | 4.4948 | 0 | 1.7495 | 2.7453 | 0 | 0 | 0 | 0 | 0
1.1455 | 5 | 0 | 1.1455 | 3.8545 | 0 | 0 | 0 | 0 | 0
0.72722 | 5 | 0 | 0.72722 | 4.2728 | 0 | 0 | 0 | 0 | 0
2.2914 | 5 | 0 | 2.2914 | 2.7086 | 0 | 0 | 0 | 0 | 0
0.7188 | 5 | 5.2022 | 0.7188 | 0 | 4.2812 | 0 | 0.92098 | 0 | 0
2.2342 | 5 | 5.2022 | 2.2342 | 0 | 2.7658 | 0 | 2.4364 | 0 | 0
1.407 | 5 | 5.2022 | 1.407 | 0 | 3.593 | 0 | 1.6091 | 0 | 0
0.77338 | 5 | 5.2022 | 0.77338 | 0 | 4.2266 | 0 | 0.97557 | 0 | 0
0.044391 | 5 | 5.2022 | 0.044391 | 0 | 4.9556 | 0 | 0.24657 | 0 | 0
0.18537 | 5 | 5.2022 | 0.18537 | 0 | 4.8146 | 0 | 0.38755 | 0 | 0
1.015 | 5 | 5.2022 | 1.015 | 0 | 3.985 | 0 | 1.2172 | 0 | 0
2.3911 | 5 | 5.2022 | 2.3911 | 0 | 2.6089 | 0 | 2.5933 | 0 | 0
1.3713 | 5 | 5.2022 | 1.3713 | 0 | 3.6287 | 0 | 1.5735 | 0 | 0
0.51012 | 5 | 0 | 0.51012 | 4.4899 | 0 | 0 | 0 | 0 | 0
3.0536 | 5 | 0 | 3.0536 | 1.9464 | 0 | 0 | 0 | 0 | 0
0.35425 | 4.1008 | 0 | 0.35425 | 3.7465 | 0 | 0 | 0 | 0 | 0
7.2167 | 3.09 | 0 | 3.09 | 0 | 0 | 4.1267 | 0 | 0 | 0
0.44492 | 2.4639 | 0 | 0.44492 | 2.019 | 0 | 0 | 0 | 0 | 0
0.049115 | 2.436 | 0 | 0.049115 | 2.3869 | 0 | 0 | 0 | 0 | 0
1.4248 | 1.7517 | 0 | 1.4248 | 0.32686 | 0 | 0 | 0 | 0 | 0
5.1745 | 1.0138 | 0 | 1.0138 | 0 | 0 | 4.1606 | 0 | 0 | 0
0.13681 | 0.39322 | 0 | 0.13681 | 0.25641 | 0 | 0 | 0 | 0 | 0
1.7048 | 0 | 0 | 0 | 0 | 0 | 1.7048 | 0 | 0 | 0
0.99422 | 0 | 0 | 0 | 0 | 0 | 0.99422 | 0 | 0 | 0
0.90124 | 0 | -4.7944 | 0 | 0 | 0 | 0 | 0 | 0.90124 | 3.8932
0.2586 | 0 | -4.7944 | 0 | 0 | 0 | 0 | 0 | 0.2586 | 4.5358
0.93314 | 0 | 0 | 0 | 0 | 0 | 0.93314 | 0 | 0 | 0
2.1073 | 0 | 0 | 0 | 0 | 0 | 2.1073 | 0 | 0 | 0
1.1339 | 0 | 0 | 0 | 0 | 0 | 1.1339 | 0 | 0 | 0
1.527 | 0 | 0 | 0 | 0 | 0 | 1.527 | 0 | 0 | 0
0.71719 | 0 | 0 | 0 | 0 | 0 | 0.71719 | 0 | 0 | 0
2.4128 | 0 | 0 | 0 | 0 | 0 | 2.4128 | 0 | 0 | 0

## 138
Load Power (kW) | Inverter Power (kW) | Inverter to Load (kW) | Inverter to Grid (kW) | Grid to Load (kW)
0.01292 | 0 | 0 | 0 | 0.01292
0.66958 | 0 | 0 | 0 | 0.66958
0.58421 | 0 | 0 | 0 | 0.58421
0.72078 | 0 | 0 | 0 | 0.72078
0.08334 | 0 | 0 | 0 | 0.08334
0.12175 | 0 | 0 | 0 | 0.12175
0.099379 | 0 | 0 | 0 | 0.099379
0.33121 | 0 | 0 | 0 | 0.33121
1.167 | 0 | 0 | 0 | 1.167
0.43223 | 0 | 0 | 0 | 0.43223
1.776 | 0.13419 | 0.13419 | 0 | 1.6418
1.2935 | 0.66115 | 0.66115 | 0 | 0.6323
0.41156 | 1.3581 | 0.41156 | 0.94655 | 0
2.188 | 2.1336 | 2.1336 | 0 | 0.054434
0.12208 | 2.9016 | 0.12208 | 2.7795 | 0
4.1268 | 3.7055 | 3.7055 | 0 | 0.42125
0.38519 | 4.4948 | 0.38519 | 4.1096 | 0
0.39733 | 5 | 0.39733 | 4.6027 | 0
0.087287 | 5 | 0.087287 | 4.9127 | 0
2.8954 | 5 | 2.8954 | 2.1046 | 0
2.0582 | 5 | 2.0582 | 2.9418 | 0
1.5322 | 5 | 1.5322 | 3.4678 | 0
0.7083 | 5 | 0.7083 | 4.2917 | 0
0.11242 | 5 | 0.11242 | 4.8876 | 0
0.085916 | 5 | 0.085916 | 4.9141 | 0
1.1716 | 5 | 1.1716 | 3.8284 | 0
0.33381 | 5 | 0.33381 | 4.6662 | 0
0.17952 | 5 | 0.17952 | 4.8205 | 0
1.211 | 5 | 1.211 | 3.789 | 0
0.83753 | 5 | 0.83753 | 4.1625 | 0
2.7416 | 5 | 2.7416 | 2.2584 | 0
0.40832 | 4.1008 | 0.40832 | 3.6925 | 0
0.1944 | 3.09 | 0.1944 | 2.8956 | 0
0.029978 | 2.4639 | 0.029978 | 2.434 | 0
0.55912 | 2.436 | 0.55912 | 1.8769 | 0
0.030906 | 1.7517 | 0.030906 | 1.7208 | 0
4.9775 | 1.0138 | 1.0138 | 0 | 3.9636
0.69347 | 0.39322 | 0.39322 | 0 | 0.30025
0.55306 | 0 | 0 | 0 | 0.55306
0.52769 | 0 | 0 | 0 | 0.52769
2.3799 | 0 | 0 | 0 | 2.3799
0.9108 | 0 | 0 | 0 | 0.9108
2.1571 | 0 | 0 | 0 | 2.1571
0.18803 | 0 | 0 | 0 | 0.18803
0.034538 | 0 | 0 | 0 | 0.034538
0.50155 | 0 | 0 | 0 | 0.50155
2.0137 | 0 | 0 | 0 | 2.0137
1.1012 | 0 | 0 | 0 | 1.1012

## 139
Load Power (kW) | Inverter Power (kW) | EV Power (kW) | Inverter to Load (kW) | Inverter to Grid (kW) | Inverter to EV (kW) | Grid to Load (kW) | Grid to EV (kW) | EV to Load (kW) | EV to Grid (kW)
0.48938 | 0 | 0 | 0 | 0 | 0 | 0.48938 | 0 | 0 | 0
1.0313 | 0 | 0 | 0 | 0 | 0 | 1.0313 | 0 | 0 | 0
0.12126 | 0 | 0 | 0 | 0 | 0 | 0.12126 | 0 | 0 | 0
0.54507 | 0 | 0 | 0 | 0 | 0 | 0.54507 | 0 | 0 | 0
0.11943 | 0 | 0 | 0 | 0 | 0 | 0.11943 | 0 | 0 | 0
0.52051 | 0 | 0 | 0 | 0 | 0 | 0.52051 | 0 | 0 | 0
0.12448 | 0 | 0 | 0 | 0 | 0 | 0.12448 | 0 | 0 | 0
0.025486 | 0 | 0 | 0 | 0 | 0 | 0.025486 | 0 | 0 | 0
0.005328 | 0 | 0 | 0 | 0 | 0 | 0.005328 | 0 | 0 | 0
0.29108 | 0 | 0 | 0 | 0 | 0 | 0.29108 | 0 | 0 | 0
0.67271 | 0.13419 | 0 | 0.13419 | 0 | 0 | 0.53851 | 0 | 0 | 0
1.4164 | 0.66115 | 0 | 0.66115 | 0 | 0 | 0.75525 | 0 | 0 | 0
0.86198 | 1.3581 | 0 | 0.86198 | 0.49613 | 0 | 0 | 0 | 0 | 0
0.19229 | 2.1336 | 0 | 0.19229 | 1.9413 | 0 | 0 | 0 | 0 | 0
1.6066 | 2.9016 | 0 | 1.6066 | 1.295 | 0 | 0 | 0 | 0 | 0
2.1078 | 3.7055 | 0 | 2.1078 | 1.5977 | 0 | 0 | 0 | 0 | 0
0.14365 | 4.4948 | 0 | 0.14365 | 4.3512 | 0 | 0 | 0 | 0 | 0
0.35189 | 5 | 0 | 0.35189 | 4.6481 | 0 | 0 | 0 | 0 | 0
3.8601 | 5 | 0 | 3.8601 | 1.1399 | 0 | 0 | 0 | 0 | 0
0.99818 | 5 | 0 | 0.99818 | 4.0018 | 0 | 0 | 0 | 0 | 0
0.014353 | 5 | 0 | 0.014353 | 4.9856 | 0 | 0 | 0 | 0 | 0
2.8784 | 5 | 0 | 2.8784 | 2.1216 | 0 | 0 | 0 | 0 | 0
0.77031 | 5 | 0 | 0.77031 | 4.2297 | 0 | 0 | 0 | 0 | 0
0.18676 | 5 | 0 | 0.18676 | 4.8132 | 0 | 0 | 0 | 0 | 0
0.031724 | 5 | 0 | 0.031724 | 4.9683 | 0 | 0 | 0 | 0 | 0
1.7133 | 5 | 0 | 1.7133 | 3.2867 | 0 | 0 | 0 | 0 | 0
2.9915 | 5 | 0 | 2.9915 | 2.0085 | 0 | 0 | 0 | 0 | 0
0.39273 | 5 | 0 | 0.39273 | 4.6073 | 0 | 0 | 0 | 0 | 0
0.24649 | 5 | 0 | 0.24649 | 4.7535 | 0 | 0 | 0 | 0 | 0
0.40464 | 5 | 0 | 0.40464 | 4.5954 | 0 | 0 | 0 | 0 | 0
3.0087 | 5 | 0 | 3.0087 | 1.9913 | 0 | 0 | 0 | 0 | 0
2.3874 | 4.1008 | 0 | 2.3874 | 1.7134 | 0 | 0 | 0 | 0 | 0
0.10758 | 3.09 | 0 | 0.10758 | 2.9824 | 0 | 0 | 0 | 0 | 0
0.15542 | 2.4639 | 0 | 0.15542 | 2.3085 | 0 | 0 | 0 | 0 | 0
0.49381 | 2.436 | 0 | 0.49381 | 1.9422 | 0 | 0 | 0 | 0 | 0
0.35432 | 1.7517 | 0 | 0.35432 | 1.3974 | 0 | 0 | 0 | 0 | 0
2.1498 | 1.0138 | 0 | 1.0138 | 0 | 0 | 1.136 | 0 | 0 | 0
0.67953 | 0.39322 | 0 | 0.39322 | 0 | 0 | 0.28631 | 0 | 0 | 0
0.022966 | 0 | 0 | 0 | 0 | 0 | 0.022966 | 0 | 0 | 0
1.5636 | 0 | 0 | 0 | 0 | 0 | 1.5636 | 0 | 0 | 0
0.10719 | 0 | 0 | 0 | 0 | 0 | 0.10719 | 0 | 0 | 0
0.38091 | 0 | 0 | 0 | 0 | 0 | 0.38091 | 0 | 0 | 0
5.4581 | 0 | 0 | 0 | 0 | 0 | 5.4581 | 0 | 0 | 0
0.75393 | 0 | 0 | 0 | 0 | 0 | 0.75393 | 0 | 0 | 0
0.53196 | 0 | 0 | 0 | 0 | 0 | 0.53196 | 0 | 0 | 0
0.20747 | 0 | 0 | 0 | 0 | 0 | 0.20747 | 0 | 0 | 0
2.8208 | 0 | 0 | 0 | 0 | 0 | 2.8208 | 0 | 0 | 0
0.24965 | 0 | 0 | 0 | 0 | 0 | 0.24965 | 0 | 0 | 0

## 140
Load Power (kW) | Inverter Power (kW) | Inverter to Load (kW) | Inverter to Grid (kW) | Grid to Load (kW)
0.86783 | 0 | 0 | 0 | 0.86783
0.18573 | 0 | 0 | 0 | 0.18573
0.14966 | 0 | 0 | 0 | 0.14966
1.0736 | 0 | 0 | 0 | 1.0736
0.078139 | 0 | 0 | 0 | 0.078139
0.75635 | 0 | 0 | 0 | 0.75635
1.1643 | 0 | 0 | 0 | 1.1643
0.064914 | 0 | 0 | 0 | 0.064914
0.39349 | 0 | 0 | 0 | 0.39349
1.0658 | 0 | 0 | 0 | 1.0658
0.047014 | 0.13419 | 0.047014 | 0.087179 | 0
1.0183 | 0.66115 | 0.66115 | 0 | 0.35715
0.055299 | 1.3581 | 0.055299 | 1.3028 | 0
0.28432 | 2.1336 | 0.28432 | 1.8492 | 0
0.19656 | 2.9016 | 0.19656 | 2.705 | 0
0.38149 | 3.7055 | 0.38149 | 3.324 | 0
0.79364 | 4.4948 | 0.79364 | 3.7012 | 0
1.6643 | 5 | 1.6643 | 3.3357 | 0
0.38553 | 5 | 0.38553 | 4.6145 | 0
0.62262 | 5 | 0.62262 | 4.3774 | 0
1.9736 | 5 | 1.9736 | 3.0264 | 0
0.43443 | 5 | 0.43443 | 4.5656 | 0
0.46972 | 5 | 0.46972 | 4.5303 | 0
0.32897 | 5 | 0.32897 | 4.671 | 0
0.51448 | 5 | 0.51448 | 4.4855 | 0
0.43626 | 5 | 0.43626 | 4.5637 | 0
0.1284 | 5 | 0.1284 | 4.8716 | 0
0.47577 | 5 | 0.47577 | 4.5242 | 0
1.1219 | 5 | 1.1219 | 3.8781 | 0
2.8971 | 5 | 2.8971 | 2.1029 | 0
0.7406 | 5 | 0.7406 | 4.2594 | 0
0.70067 | 4.1008 | 0.70067 | 3.4001 | 0
0.089065 | 3.09 | 0.089065 | 3.0009 | 0
0.40519 | 2.4639 | 0.40519 | 2.0588 | 0
0.095039 | 2.436 | 0.095039 | 2.341 | 0
2.3399 | 1.7517 | 1.7517 | 0 | 0.58824
0.74956 | 1.0138 | 0.74956 | 0.26429 | 0
0.84068 | 0.39322 | 0.39322 | 0 | 0.44746
0.89137 | 0 | 0 | 0 | 0.89137
0.58904 | 0 | 0 | 0 | 0.58904
0.43565 | 0 | 0 | 0 | 0.43565
0.39182 | 0 | 0 | 0 | 0.39182
0.3525 | 0 | 0 | 0 | 0.3525
0.83632 | 0 | 0 | 0 | 0.83632
0.95665 | 0 | 0 | 0 | 0.95665
0.65475 | 0 | 0 | 0 | 0.65475
0.055707 | 0 | 0 | 0 | 0.055707
0.18274 | 0 | 0 | 0 | 0.18274

## 141
Load Power (kW) | Inverter Power (kW) | EV Power (kW) | Inverter to Load (kW) | Inverter to Grid (kW) | Inverter to EV (kW) | Grid to Load (kW) | Grid to EV (kW) | EV to Load (kW) | EV to Grid (kW)
0.11553 | 0 | 0 | 0 | 0 | 0 | 0.11553 | 0 | 0 | 0
0.96865 | 0 | 0 | 0 | 0 | 0 | 0.96865 | 0 | 0 | 0
0.61451 | 0 | 0 | 0 | 0 | 0 | 0.61451 | 0 | 0 | 0
0.16007 | 0 | 0 | 0 | 0 | 0 | 0.16007 | 0 | 0 | 0
0.39884 | 0 | 0 | 0 | 0 | 0 | 0.39884 | 0 | 0 | 0
0.31088 | 0 | 0 | 0 | 0 | 0 | 0.31088 | 0 | 0 | 0
0.44752 | 0 | 0 | 0 | 0 | 0 | 0.44752 | 0 | 0 | 0
0.9993 | 0 | 0 | 0 | 0 | 0 | 0.9993 | 0 | 0 | 0
0.41467 | 0 | 0 | 0 | 0 | 0 | 0.41467 | 0 | 0 | 0
0.77145 | 0 | 0 | 0 | 0 | 0 | 0.77145 | 0 | 0 | 0
1.0169 | 0.13419 | 0 | 0.13419 | 0 | 0 | 0.88273 | 0 | 0 | 0
0.27355 | 0.66115 | 0 | 0.27355 | 0.3876 | 0 | 0 | 0 | 0 | 0
0.071082 | 1.3581 | 0 | 0.071082 | 1.287 | 0 | 0 | 0 | 0 | 0
0.93983 | 2.1336 | 0 | 0.93983 | 1.1937 | 0 | 0 | 0 | 0 | 0
1.7847 | 2.9016 | 0 | 1.7847 | 1.1169 | 0 | 0 | 0 | 0 | 0
0.1282 | 3.7055 | 0 | 0.1282 | 3.5773 | 0 | 0 | 0 | 0 | 0
0.31534 | 4.4948 | 0 | 0.31534 | 4.1795 | 0 | 0 | 0 | 0 | 0
0.25783 | 5 | 0 | 0.25783 | 4.7422 | 0 | 0 | 0 | 0 | 0
0.54457 | 5 | 0 | 0.54457 | 4.4554 | 0 | 0 | 0 | 0 | 0
2.3002 | 5 | 0 | 2.3002 | 2.6998 | 0 | 0 | 0 | 0 | 0
0.1124 | 5 | 5.2022 | 0.1124 | 0 | 4.8876 | 0 | 0.31458 | 0 | 0
0.37385 | 5 | 5.2022 | 0.37385 | 0 | 4.6262 | 0 | 0.57603 | 0 | 0
2.0092 | 5 | 5.2022 | 2.0092 | 0 | 2.9908 | 0 | 2.2114 | 0 | 0
0.43648 | 5 | 5.2022 | 0.43648 | 0 | 4.5635 | 0 | 0.63866 | 0 | 0
0.014431 | 5 | 5.2022 | 0.014431 | 0 | 4.9856 | 0 | 0.21661 | 0 | 0
1.9709 | 5 | 5.2022 | 1.9709 | 0 | 3.0291 | 0 | 2.1731 | 0 | 0
0.8998 | 5 | 0 | 0.8998 | 4.1002 | 0 | 0 | 0 | 0 | 0
0.31779 | 5 | 0 | 0.31779 | 4.6822 | 0 | 0 | 0 | 0 | 0
3.6691 | 5 | 0 | 3.6691 | 1.3309 | 0 | 0 | 0 | 0 | 0
1.8529 | 5 | 0 | 1.8529 | 3.1471 | 0 | 0 | 0 | 0 | 0
1.7522 | 5 | 0 | 1.7522 | 3.2478 | 0 | 0 | 0 | 0 | 0
0.4736 | 4.1008 | 0 | 0.4736 | 3.6272 | 0 | 0 | 0 | 0 | 0
1.7528 | 3.09 | 0 | 1.7528 | 1.3372 | 0 | 0 | 0 | 0 | 0
0.43392 | 2.4639 | 0 | 0.43392 | 2.03 | 0 | 0 | 0 | 0 | 0
1.053 | 2.436 | 0 | 1.053 | 1.383 | 0 | 0 | 0 | 0 | 0
0.071331 | 1.7517 | 0 | 0.071331 | 1.6804 | 0 | 0 | 0 | 0 | 0
1.2238 | 1.0138 | 0 | 1.0138 | 0 | 0 | 0.20997 | 0 | 0 | 0
1.2417 | 0.39322 | 0 | 0.39322 | 0 | 0 | 0.84844 | 0 | 0 | 0
1.2796 | 0 | 0 | 0 | 0 | 0 | 1.2796 | 0 | 0 | 0
1.3992 | 0 | 0 | 0 | 0 | 0 | 1.3992 | 0 | 0 | 0
0.78887 | 0 | 0 | 0 | 0 | 0 | 0.78887 | 0 | 0 | 0
1.7543 | 0 | -4.7944 | 0 | 0 | 0 | 0 | 0 | 1.7543 | 3.0401
3.6755 | 0 | 0 | 0 | 0 | 0 | 3.6755 | 0 | 0 | 0
1.0696 | 0 | 0 | 0 | 0 | 0 | 1.0696 | 0 | 0 | 0
0.35024 | 0 | 0 | 0 | 0 | 0 | 0.35024 | 0 | 0 | 0
0.30726 | 0 | 0 | 0 | 0 | 0 | 0.30726 | 0 | 0 | 0
0.10727 | 0 | 0 | 0 | 0 | 0 | 0.10727 | 0 | 0 | 0
0.22126 | 0 | 0 | 0 | 0 | 0 | 0.22126 | 0 | 0 | 0

## 142
Load Power (kW) | Inverter Power (kW) | Inverter to Load (kW) | Inverter to Grid (kW) | Grid to Load (kW)
0.2252 | 0 | 0 | 0 | 0.2252
0.028529 | 0 | 0 | 0 | 0.028529
0.43941 | 0 | 0 | 0 | 0.43941
0.057571 | 0 | 0 | 0 | 0.057571
0.44844 | 0 | 0 | 0 | 0.44844
0.14984 | 0 | 0 | 0 | 0.14984
0.17624 | 0 | 0 | 0 | 0.17624
0.61821 | 0 | 0 | 0 | 0.61821
0.39196 | 0 | 0 | 0 | 0.39196
0.67847 | 0 | 0 | 0 | 0.67847
0.003185 | 0.13419 | 0.003185 | 0.13101 | 0
0.52499 | 0.66115 | 0.52499 | 0.13616 | 0
0.28851 | 1.3581 | 0.28851 | 1.0696 | 0
0.20521 | 2.1336 | 0.20521 | 1.9283 | 0
4.5582 | 2.9016 | 2.9016 | 0 | 1.6566
1.023 | 3.7055 | 1.023 | 2.6825 | 0
0.061468 | 4.4948 | 0.061468 | 4.4333 | 0
0.71944 | 5 | 0.71944 | 4.2806 | 0
1.5604 | 5 | 1.5604 | 3.4396 | 0
0.14046 | 5 | 0.14046 | 4.8595 | 0
1.4758 | 5 | 1.4758 | 3.5242 | 0
3.6674 | 5 | 3.6674 | 1.3326 | 0
0.17911 | 5 | 0.17911 | 4.8209 | 0
1.78 | 5 | 1.78 | 3.22 | 0
0.87054 | 5 | 0.87054 | 4.1295 | 0
0.34862 | 5 | 0.34862 | 4.6514 | 0
0.3762 | 5 | 0.3762 | 4.6238 | 0
0.041308 | 5 | 0.041308 | 4.9587 | 0
0.8333 | 5 | 0.8333 | 4.1667 | 0
1.3922 | 5 | 1.3922 | 3.6078 | 0
0.10088 | 5 | 0.10088 | 4.8991 | 0
0.46143 | 4.1008 | 0.46143 | 3.6393 | 0
0.41235 | 3.09 | 0.41235 | 2.6776 | 0
0.87363 | 2.4639 | 0.87363 | 1.5903 | 0
1.1463 | 2.436 | 1.1463 | 1.2897 | 0
0.36774 | 1.7517 | 0.36774 | 1.3839 | 0
0.27681 | 1.0138 | 0.27681 | 0.73704 | 0
0.8584 | 0.39322 | 0.39322 | 0 | 0.46519
0.58217 | 0 | 0 | 0 | 0.58217
0.97692 | 0 | 0 | 0 | 0.97692
0.45363 | 0 | 0 | 0 | 0.45363
0.53272 | 0 | 0 | 0 | 0.53272
0.57517 | 0 | 0 | 0 | 0.57517
0.10409 | 0 | 0 | 0 | 0.10409
0.53355 | 0 | 0 | 0 | 0.53355
0.16093 | 0 | 0 | 0 | 0.16093
0.10002 | 0 | 0 | 0 | 0.10002
2.2183 | 0 | 0 | 0 | 2.2183

## 143
Load Power (kW) | Inverter Power (kW) | Inverter to Load (kW) | Inverter to Grid (kW) | Grid to Load (kW)
0.12446 | 0 | 0 | 0 | 0.12446
1.8358 | 0 | 0 | 0 | 1.8358
0.9157 | 0 | 0 | 0 | 0.9157
1.0634 | 0 | 0 | 0 | 1.0634
0.77645 | 0 | 0 | 0 | 0.77645
0.11832 | 0 | 0 | 0 | 0.11832
0.89891 | 0 | 0 | 0 | 0.89891
0.38576 | 0 | 0 | 0 | 0.38576
0.64265 | 0 | 0 | 0 | 0.64265
0.74563 | 0 | 0 | 0 | 0.74563
0.16298 | 0.13419 | 0.13419 | 0 | 0.028783
0.011097 | 0.66115 | 0.011097 | 0.65006 | 0
0.123 | 1.3581 | 0.123 | 1.2351 | 0
0.11281 | 2.1336 | 0.11281 | 2.0208 | 0
0.33267 | 2.9016 | 0.33267 | 2.5689 | 0
1.4387 | 3.7055 | 1.4387 | 2.2668 | 0
1.1244 | 4.4948 | 1.1244 | 3.3704 | 0
0.053341 | 5 | 0.053341 | 4.9467 | 0
0.1102 | 5 | 0.1102 | 4.8898 | 0
2.4213 | 5 | 2.4213 | 2.5787 | 0
7.8927 | 5 | 5 | 0 | 2.8927
0.45996 | 5 | 0.45996 | 4.54 | 0
0.6247 | 5 | 0.6247 | 4.3753 | 0
1.3829 | 5 | 1.3829 | 3.6171 | 0
2.5789 | 5 | 2.5789 | 2.4211 | 0
1.5323 | 5 | 1.5323 | 3.4677 | 0
1.2887 | 5 | 1.2887 | 3.7113 | 0
0.53521 | 5 | 0.53521 | 4.4648 | 0
0.16652 | 5 | 0.16652 | 4.8335 | 0
0.73987 | 5 | 0.73987 | 4.2601 | 0
0.49312 | 5 | 0.49312 | 4.5069 | 0
3.5232 | 4.1008 | 3.5232 | 0.57754 | 0
0.03347 | 3.09 | 0.03347 | 3.0565 | 0
1.4124 | 2.4639 | 1.4124 | 1.0515 | 0
0.84664 | 2.436 | 0.84664 | 1.5894 | 0
1.5566 | 1.7517 | 1.5566 | 0.19512 | 0
0.53503 | 1.0138 | 0.53503 | 0.47882 | 0
1.0285 | 0.39322 | 0.39322 | 0 | 0.63529
0.63738 | 0 | 0 | 0 | 0.63738
0.55787 | 0 | 0 | 0 | 0.55787
0.47815 | 0 | 0 | 0 | 0.47815
2.5277 | 0 | 0 | 0 | 2.5277
1.4322 | 0 | 0 | 0 | 1.4322
0.27864 | 0 | 0 | 0 | 0.27864
2.3393 | 0 | 0 | 0 | 2.3393
0.84037 | 0 | 0 | 0 | 0.84037
0.35383 | 0 | 0 | 0 | 0.35383
0.21338 | 0 | 0 | 0 | 0.21338

## 144
Load Power (kW) | Inverter Power (kW) | Inverter to Load (kW) | Inverter to Grid (kW) | Grid to Load (kW)
1.0751 | 0 | 0 | 0 | 1.0751
0.27901 | 0 | 0 | 0 | 0.27901
0.11452 | 0 | 0 | 0 | 0.11452
0.11365 | 0 | 0 | 0 | 0.11365
0.36688 | 0 | 0 | 0 | 0.36688
0.30066 | 0 | 0 | 0 | 0.30066
0.074005 | 0 | 0 | 0 | 0.074005
0.57851 | 0 | 0 | 0 | 0.57851
1.2438 | 0 | 0 | 0 | 1.2438
0.80318 | 0 | 0 | 0 | 0.80318
0.23653 | 0.13419 | 0.13419 | 0 | 0.10234
0.61826 | 0.66115 | 0.61826 | 0.042896 | 0
0.07848 | 1.3581 | 0.07848 | 1.2796 | 0
2.0515 | 2.1336 | 2.0515 | 0.082038 | 0
0.086863 | 2.9016 | 0.086863 | 2.8147 | 0
0.99093 | 3.7055 | 0.99093 | 2.7146 | 0
2.7449 | 4.4948 | 2.7449 | 1.7499 | 0
0.87545 | 5 | 0.87545 | 4.1246 | 0
0.32831 | 5 | 0.32831 | 4.6717 | 0
0.13067 | 5 | 0.13067 | 4.8693 | 0
0.66805 | 5 | 0.66805 | 4.3319 | 0
1.8596 | 5 | 1.8596 | 3.1404 | 0
0.89826 | 5 | 0.89826 | 4.1017 | 0
0.29508 | 5 | 0.29508 | 4.7049 | 0
2.2169 | 5 | 2.2169 | 2.7831 | 0
0.21481 | 5 | 0.21481 | 4.7852 | 0
0.17298 | 5 | 0.17298 | 4.827 | 0
2.5872 | 5 | 2.5872 | 2.4128 | 0
0.47376 | 5 | 0.47376 | 4.5262 | 0
1.9921 | 5 | 1.9921 | 3.0079 | 0
1.4591 | 5 | 1.4591 | 3.5409 | 0
0.16527 | 4.1008 | 0.16527 | 3.9355 | 0
1.6054 | 3.09 | 1.6054 | 1.4845 | 0
0.051241 | 2.4639 | 0.051241 | 2.4127 | 0
3.1671 | 2.436 | 2.436 | 0 | 0.73107
0.16947 | 1.7517 | 0.16947 | 1.5822 | 0
0.093985 | 1.0138 | 0.093985 | 0.91986 | 0
0.91158 | 0.39322 | 0.39322 | 0 | 0.51836
2.0174 | 0 | 0 | 0 | 2.0174
0.12916 | 0 | 0 | 0 | 0.12916
0.2755 | 0 | 0 | 0 | 0.2755
3.2794 | 0 | 0 | 0 | 3.2794
0.3254 | 0 | 0 | 0 | 0.3254
0.92661 | 0 | 0 | 0 | 0.92661
0.67061 | 0 | 0 | 0 | 0.67061
0.94599 | 0 | 0 | 0 | 0.94599
0.025291 | 0 | 0 | 0 | 0.025291
0.64865 | 0 | 0 | 0 | 0.64865

## 146
Load Power (kW) | Inverter Power (kW) | Inverter to Load (kW) | Inverter to Grid (kW) | Grid to Load (kW)
0.94907 | 0 | 0 | 0 | 0.94907
0.13075 | 0 | 0 | 0 | 0.13075
0.62329 | 0 | 0 | 0 | 0.62329
0.33028 | 0 | 0 | 0 | 0.33028
0.33147 | 0 | 0 | 0 | 0.33147
0.28344 | 0 | 0 | 0 | 0.28344
0.37304 | 0 | 0 | 0 | 0.37304
0.77057 | 0 | 0 | 0 | 0.77057
0.32793 | 0 | 0 | 0 | 0.32793
0.36482 | 0 | 0 | 0 | 0.36482
0.10043 | 0.13419 | 0.10043 | 0.033764 | 0
0.41868 | 0.66115 | 0.41868 | 0.24247 | 0
1.7679 | 1.3581 | 1.3581 | 0 | 0.40979
0.14166 | 2.1336 | 0.14166 | 1.9919 | 0
1.366 | 2.9016 | 1.366 | 1.5356 | 0
0.64613 | 3.7055 | 0.64613 | 3.0594 | 0
2.5329 | 4.4948 | 2.5329 | 1.9619 | 0
2.2992 | 5 | 2.2992 | 2.7008 | 0
1.1545 | 5 | 1.1545 | 3.8455 | 0
0.13203 | 5 | 0.13203 | 4.868 | 0
4.9074 | 5 | 4.9074 | 0.092584 | 0
0.61427 | 5 | 0.61427 | 4.3857 | 0
0.1706 | 5 | 0.1706 | 4.8294 | 0
1.9964 | 5 | 1.9964 | 3.0036 | 0
1.5238 | 5 | 1.5238 | 3.4762 | 0
1.7224 | 5 | 1.7224 | 3.2776 | 0
0.073408 | 5 | 0.073408 | 4.9266 | 0
4.2213 | 5 | 4.2213 | 0.77871 | 0
0.40998 | 5 | 0.40998 | 4.59 | 0
1.715 | 5 | 1.715 | 3.285 | 0
3.3187 | 5 | 3.3187 | 1.6813 | 0
1.3034 | 4.1008 | 1.3034 | 2.7974 | 0
0.75764 | 3.09 | 0.75764 | 2.3323 | 0
0.032072 | 2.4639 | 0.032072 | 2.4319 | 0
0.4583 | 2.436 | 0.4583 | 1.9777 | 0
0.1842 | 1.7517 | 0.1842 | 1.5675 | 0
0.052307 | 1.0138 | 0.052307 | 0.96154 | 0
1.319 | 0.39322 | 0.39322 | 0 | 0.92577
0.36112 | 0 | 0 | 0 | 0.36112
3.0243 | 0 | 0 | 0 | 3.0243
0.93149 | 0 | 0 | 0 | 0.93149
1.5346 | 0 | 0 | 0 | 1.5346
0.9197 | 0 | 0 | 0 | 0.9197
0.016111 | 0 | 0 | 0 | 0.016111
0.089687 | 0 | 0 | 0 | 0.089687
0.44455 | 0 | 0 | 0 | 0.44455
0.17715 | 0 | 0 | 0 | 0.17715
2.2868 | 0 | 0 | 0 | 2.2868

## 147
Load Power (kW) | Inverter Power (kW) | EV Power (kW) | Inverter to Load (kW) | Inverter to Grid (kW) | Inverter to EV (kW) | Grid to Load (kW) | Grid to EV (kW) | EV to Load (kW) | EV to Grid (kW)
0.24926 | 0 | 0 | 0 | 0 | 0 | 0.24926 | 0 | 0 | 0
1.1337 | 0 | 0 | 0 | 0 | 0 | 1.1337 | 0 | 0 | 0
1.34 | 0 | 0 | 0 | 0 | 0 | 1.34 | 0 | 0 | 0
0.05417 | 0 | 0 | 0 | 0 | 0 | 0.05417 | 0 | 0 | 0
0.28569 | 0 | 0 | 0 | 0 | 0 | 0.28569 | 0 | 0 | 0
0.51709 | 0 | 0 | 0 | 0 | 0 | 0.51709 | 0 | 0 | 0
0.14613 | 0 | 0 | 0 | 0 | 0 | 0.14613 | 0 | 0 | 0
0.42704 | 0 | 0 | 0 | 0 | 0 | 0.42704 | 0 | 0 | 0
0.16296 | 0 | 0 | 0 | 0 | 0 | 0.16296 | 0 | 0 | 0
0.064118 | 0 | 0 | 0 | 0 | 0 | 0.064118 | 0 | 0 | 0
0.1977 | 0.13419 | 0 | 0.13419 | 0 | 0 | 0.063503 | 0 | 0 | 0
0.1713 | 0.66115 | 0 | 0.1713 | 0.48985 | 0 | 0 | 0 | 0 | 0
0.7443 | 1.3581 | 0 | 0.7443 | 0.61382 | 0 | 0 | 0 | 0 | 0
0.48428 | 2.1336 | 0 | 0.48428 | 1.6493 | 0 | 0 | 0 | 0 | 0
0.66938 | 2.9016 | 0 | 0.66938 | 2.2322 | 0 | 0 | 0 | 0 | 0
0.85715 | 3.7055 | 0 | 0.85715 | 2.8484 | 0 | 0 | 0 | 0 | 0
0.72537 | 4.4948 | 0 | 0.72537 | 3.7694 | 0 | 0 | 0 | 0 | 0
0.59219 | 5 | 0 | 0.59219 | 4.4078 | 0 | 0 | 0 | 0 | 0
0.55305 | 5 | 0 | 0.55305 | 4.447 | 0 | 0 | 0 | 0 | 0
0.39045 | 5 | 0 | 0.39045 | 4.6095 | 0 | 0 | 0 | 0 | 0
1.079 | 5 | 5.2022 | 1.079 | 0 | 3.921 | 0 | 1.2812 | 0 | 0
2.3135 | 5 | 5.2022 | 2.3135 | 0 | 2.6865 | 0 | 2.5156 | 0 | 0
0.4302 | 5 | 5.2022 | 0.4302 | 0 | 4.5698 | 0 | 0.63238 | 0 | 0
0.26363 | 5 | 5.2022 | 0.26363 | 0 | 4.7364 | 0 | 0.46581 | 0 | 0
3.3042 | 5 | 5.2022 | 3.3042 | 0 | 1.6958 | 0 | 3.5064 | 0 | 0
3.0761 | 5 | 5.2022 | 3.0761 | 0 | 1.9239 | 0 | 3.2783 | 0 | 0
0.48304 | 5 | 5.2022 | 0.48304 | 0 | 4.517 | 0 | 0.68522 | 0 | 0
0.23849 | 5 | 5.2022 | 0.23849 | 0 | 4.7615 | 0 | 0.44067 | 0 | 0
0.087358 | 5 | 5.2022 | 0.087358 | 0 | 4.9126 | 0 | 0.28954 | 0 | 0
0.90047 | 5 | 0 | 0.90047 | 4.0995 | 0 | 0 | 0 | 0 | 0
2.5149 | 5 | 0 | 2.5149 | 2.4851 | 0 | 0 | 0 | 0 | 0
2.9364 | 4.1008 | 0 | 2.9364 | 1.1644 | 0 | 0 | 0 | 0 | 0
0.035669 | 3.09 | 0 | 0.035669 | 3.0543 | 0 | 0 | 0 | 0 | 0
0.53059 | 2.4639 | 0 | 0.53059 | 1.9333 | 0 | 0 | 0 | 0 | 0
0.48838 | 2.436 | 0 | 0.48838 | 1.9476 | 0 | 0 | 0 | 0 | 0
0.89399 | 1.7517 | 0 | 0.89399 | 0.8577 | 0 | 0 | 0 | 0 | 0
0.65013 | 1.0138 | 0 | 0.65013 | 0.36372 | 0 | 0 | 0 | 0 | 0
0.65268 | 0.39322 | 0 | 0.39322 | 0 | 0 | 0.25947 | 0 | 0 | 0
0.98854 | 0 | 0 | 0 | 0 | 0 | 0.98854 | 0 | 0 | 0
0.32485 | 0 | 0 | 0 | 0 | 0 | 0.32485 | 0 | 0 | 0
0.16103 | 0 | 0 | 0 | 0 | 0 | 0.16103 | 0 | 0 | 0
0.72355 | 0 | 0 | 0 | 0 | 0 | 0.72355 | 0 | 0 | 0
0.76703 | 0 | 0 | 0 | 0 | 0 | 0.76703 | 0 | 0 | 0
0.89467 | 0 | 0 | 0 | 0 | 0 | 0.89467 | 0 | 0 | 0
0.13721 | 0 | 0 | 0 | 0 | 0 | 0.13721 | 0 | 0 | 0
0.32231 | 0 | 0 | 0 | 0 | 0 | 0.32231 | 0 | 0 | 0
0.52917 | 0 | 0 | 0 | 0 | 0 | 0.52917 | 0 | 0 | 0
0.37705 | 0 | 0 | 0 | 0 | 0 | 0.37705 | 0 | 0 | 0

## 148
Load Power (kW) | Inverter Power (kW) | Inverter to Load (kW) | Inverter to Grid (kW) | Grid to Load (kW)
0.32599 | 0 | 0 | 0 | 0.32599
0.083963 | 0 | 0 | 0 | 0.083963
0.023143 | 0 | 0 | 0 | 0.023143
0.11896 | 0 | 0 | 0 | 0.11896
1.1906 | 0 | 0 | 0 | 1.1906
0.27622 | 0 | 0 | 0 | 0.27622
0.70578 | 0 | 0 | 0 | 0.70578
0.13578 | 0 | 0 | 0 | 0.13578
0.34183 | 0 | 0 | 0 | 0.34183
0.043209 | 0 | 0 | 0 | 0.043209
0.96688 | 0.13419 | 0.13419 | 0 | 0.83268
0.68959 | 0.66115 | 0.66115 | 0 | 0.028438
0.2689 | 1.3581 | 0.2689 | 1.0892 | 0
1.0372 | 2.1336 | 1.0372 | 1.0964 | 0
0.56904 | 2.9016 | 0.56904 | 2.3326 | 0
0.24354 | 3.7055 | 0.24354 | 3.462 | 0
0.20745 | 4.4948 | 0.20745 | 4.2874 | 0
1.4039 | 5 | 1.4039 | 3.5961 | 0
5.4997 | 5 | 5 | 0 | 0.49969
4.8342 | 5 | 4.8342 | 0.1658 | 0
0.96701 | 5 | 0.96701 | 4.033 | 0
2.4755 | 5 | 2.4755 | 2.5245 | 0
0.11503 | 5 | 0.11503 | 4.885 | 0
0.27397 | 5 | 0.27397 | 4.726 | 0
1.3552 | 5 | 1.3552 | 3.6448 | 0
0.72143 | 5 | 0.72143 | 4.2786 | 0
0.051853 | 5 | 0.051853 | 4.9481 | 0
1.2492 | 5 | 1.2492 | 3.7508 | 0
1.1253 | 5 | 1.1253 | 3.8747 | 0
0.73157 | 5 | 0.73157 | 4.2684 | 0
1.0451 | 5 | 1.0451 | 3.9549 | 0
0.77393 | 4.1008 | 0.77393 | 3.3269 | 0
0.15362 | 3.09 | 0.15362 | 2.9364 | 0
2.8136 | 2.4639 | 2.4639 | 0 | 0.34965
0.25869 | 2.436 | 0.25869 | 2.1773 | 0
3.4059 | 1.7517 | 1.7517 | 0 | 1.6542
0.19142 | 1.0138 | 0.19142 | 0.82243 | 0
2.0288 | 0.39322 | 0.39322 | 0 | 1.6356
0.38959 | 0 | 0 | 0 | 0.38959
0.036795 | 0 | 0 | 0 | 0.036795
2.3105 | 0 | 0 | 0 | 2.3105
0.10397 | 0 | 0 | 0 | 0.10397
0.5728 | 0 | 0 | 0 | 0.5728
2.1391 | 0 | 0 | 0 | 2.1391
0.035806 | 0 | 0 | 0 | 0.035806
1.2391 | 0 | 0 | 0 | 1.2391
0.70171 | 0 | 0 | 0 | 0.70171
2.1633 | 0 | 0 | 0 | 2.1633

## 149
Load Power (kW) | Inverter Power (kW) | Inverter to Load (kW) | Inverter to Grid (kW) | Grid to Load (kW)
0.56603 | 0 | 0 | 0 | 0.56603
0.80846 | 0 | 0 | 0 | 0.80846
0.023736 | 0 | 0 | 0 | 0.023736
0.40272 | 0 | 0 | 0 | 0.40272
1.0155 | 0 | 0 | 0 | 1.0155
0.037125 | 0 | 0 | 0 | 0.037125
0.72971 | 0 | 0 | 0 | 0.72971
0.47777 | 0 | 0 | 0 | 0.47777
1.7311 | 0 | 0 | 0 | 1.7311
1.2207 | 0 | 0 | 0 | 1.2207
1.1247 | 0.13419 | 0.13419 | 0 | 0.99051
0.60366 | 0.66115 | 0.60366 | 0.057488 | 0
1.4437 | 1.3581 | 1.3581 | 0 | 0.085562
1.1429 | 2.1336 | 1.1429 | 0.99068 | 0
0.38934 | 2.9016 | 0.38934 | 2.5123 | 0
5.2724 | 3.7055 | 3.7055 | 0 | 1.5669
0.69946 | 4.4948 | 0.69946 | 3.7954 | 0
0.3416 | 5 | 0.3416 | 4.6584 | 0
0.47682 | 5 | 0.47682 | 4.5232 | 0
0.78317 | 5 | 0.78317 | 4.2168 | 0
0.47818 | 5 | 0.47818 | 4.5218 | 0
0.19308 | 5 | 0.19308 | 4.8069 | 0
0.01159 | 5 | 0.01159 | 4.9884 | 0
2.1094 | 5 | 2.1094 | 2.8906 | 0
0.043493 | 5 | 0.043493 | 4.9565 | 0
1.1001 | 5 | 1.1001 | 3.8999 | 0
0.19811 | 5 | 0.19811 | 4.8019 | 0
0.32533 | 5 | 0.32533 | 4.6747 | 0
1.0154 | 5 | 1.0154 | 3.9846 | 0
0.6063 | 5 | 0.6063 | 4.3937 | 0
0.13642 | 5 | 0.13642 | 4.8636 | 0
1.9992 | 4.1008 | 1.9992 | 2.1015 | 0
2.6311 | 3.09 | 2.6311 | 0.45892 | 0
1.1188 | 2.4639 | 1.1188 | 1.3452 | 0
1.8598 | 2.436 | 1.8598 | 0.57627 | 0
1.4569 | 1.7517 | 1.4569 | 0.29479 | 0
1.0089 | 1.0138 | 1.0089 | 0.0049705 | 0
0.92649 | 0.39322 | 0.39322 | 0 | 0.53327
0.80433 | 0 | 0 | 0 | 0.80433
4.3941 | 0 | 0 | 0 | 4.3941
0.24587 | 0 | 0 | 0 | 0.24587
0.23422 | 0 | 0 | 0 | 0.23422
0.82129 | 0 | 0 | 0 | 0.82129
0.51147 | 0 | 0 | 0 | 0.51147
2.6308 | 0 | 0 | 0 | 2.6308
0.43655 | 0 | 0 | 0 | 0.43655
2.272 | 0 | 0 | 0 | 2.272
0.028703 | 0 | 0 | 0 | 0.028703

## 150
Load Power (kW) | Inverter Power (kW) | EV Power (kW) | Inverter to Load (kW) | Inverter to Grid (kW) | Inverter to EV (kW) | Grid to Load (kW) | Grid to EV (kW) | EV to Load (kW) | EV to Grid (kW)
0.019469 | 0 | 0 | 0 | 0 | 0 | 0.019469 | 0 | 0 | 0
0.42342 | 0 | 0 | 0 | 0 | 0 | 0.42342 | 0 | 0 | 0
0.35422 | 0 | 0 | 0 | 0 | 0 | 0.35422 | 0 | 0 | 0
0.26284 | 0 | 0 | 0 | 0 | 0 | 0.26284 | 0 | 0 | 0
0.14221 | 0 | 0 | 0 | 0 | 0 | 0.14221 | 0 | 0 | 0
0.07673 | 0 | 0 | 0 | 0 | 0 | 0.07673 | 0 | 0 | 0
0.6679 | 0 | 0 | 0 | 0 | 0 | 0.6679 | 0 | 0 | 0
1.1978 | 0 | 0 | 0 | 0 | 0 | 1.1978 | 0 | 0 | 0
0.73239 | 0 | 0 | 0 | 0 | 0 | 0.73239 | 0 | 0 | 0
1.6155 | 0 | 0 | 0 | 0 | 0 | 1.6155 | 0 | 0 | 0
0.88982 | 0.13419 | 0 | 0.13419 | 0 | 0 | 0.75563 | 0 | 0 | 0
0.24505 | 0.66115 | 0 | 0.24505 | 0.4161 | 0 | 0 | 0 | 0 | 0
0.8817 | 1.3581 | 0 | 0.8817 | 0.47641 | 0 | 0 | 0 | 0 | 0
3.1277 | 2.1336 | 0 | 2.1336 | 0 | 0 | 0.99414 | 0 | 0 | 0
0.30265 | 2.9016 | 0 | 0.30265 | 2.5989 | 0 | 0 | 0 | 0 | 0
1.4949 | 3.7055 | 0 | 1.4949 | 2.2106 | 0 | 0 | 0 | 0 | 0
3.2093 | 4.4948 | 0 | 3.2093 | 1.2855 | 0 | 0 | 0 | 0 | 0
3.8328 | 5 | 0 | 3.8328 | 1.1672 | 0 | 0 | 0 | 0 | 0
0.13287 | 5 | 0 | 0.13287 | 4.8671 | 0 | 0 | 0 | 0 | 0
1.1219 | 5 | 0 | 1.1219 | 3.8781 | 0 | 0 | 0 | 0 | 0
0.14803 | 5 | 0 | 0.14803 | 4.852 | 0 | 0 | 0 | 0 | 0
4.5909 | 5 | 0 | 4.5909 | 0.40906 | 0 | 0 | 0 | 0 | 0
1.0486 | 5 | 0 | 1.0486 | 3.9514 | 0 | 0 | 0 | 0 | 0
1.0562 | 5 | 0 | 1.0562 | 3.9438 | 0 | 0 | 0 | 0 | 0
0.15302 | 5 | 0 | 0.15302 | 4.847 | 0 | 0 | 0 | 0 | 0
0.064199 | 5 | 0 | 0.064199 | 4.9358 | 0 | 0 | 0 | 0 | 0
0.34324 | 5 | 0 | 0.34324 | 4.6568 | 0 | 0 | 0 | 0 | 0
2.3606 | 5 | 0 | 2.3606 | 2.6394 | 0 | 0 | 0 | 0 | 0
3.3717 | 5 | 0 | 3.3717 | 1.6283 | 0 | 0 | 0 | 0 | 0
1.4417 | 5 | 0 | 1.4417 | 3.5583 | 0 | 0 | 0 | 0 | 0
0.86766 | 5 | 0 | 0.86766 | 4.1323 | 0 | 0 | 0 | 0 | 0
0.58289 | 4.1008 | 0 | 0.58289 | 3.5179 | 0 | 0 | 0 | 0 | 0
0.35308 | 3.09 | 0 | 0.35308 | 2.7369 | 0 | 0 | 0 | 0 | 0
0.76711 | 2.4639 | 0 | 0.76711 | 1.6968 | 0 | 0 | 0 | 0 | 0
0.1728 | 2.436 | 0 | 0.1728 | 2.2632 | 0 | 0 | 0 | 0 | 0
0.073497 | 1.7517 | 0 | 0.073497 | 1.6782 | 0 | 0 | 0 | 0 | 0
1.3331 | 1.0138 | 0 | 1.0138 | 0 | 0 | 0.3192 | 0 | 0 | 0
0.84957 | 0.39322 | 0 | 0.39322 | 0 | 0 | 0.45635 | 0 | 0 | 0
0.065828 | 0 | 0 | 0 | 0 | 0 | 0.065828 | 0 | 0 | 0
3.0943 | 0 | 0 | 0 | 0 | 0 | 3.0943 | 0 | 0 | 0
2.1352 | 0 | -4.7944 | 0 | 0 | 0 | 0 | 0 | 2.1352 | 2.6593
0.35525 | 0 | 0 | 0 | 0 | 0 | 0.35525 | 0 | 0 | 0
3.5645 | 0 | 0 | 0 | 0 | 0 | 3.5645 | 0 | 0 | 0
0.58726 | 0 | 0 | 0 | 0 | 0 | 0.58726 | 0 | 0 | 0
0.84474 | 0 | 0 | 0 | 0 | 0 | 0.84474 | 0 | 0 | 0
0.34686 | 0 | 0 | 0 | 0 | 0 | 0.34686 | 0 | 0 | 0
1.9813 | 0 | 0 | 0 | 0 | 0 | 1.9813 | 0 | 0 | 0
0.26941 | 0 | 0 | 0 | 0 | 0 | 0.26941 | 0 | 0 | 0

## 151
Load Power (kW) | Inverter Power (kW) | EV Power (kW) | Inverter to Load (kW) | Inverter to Grid (kW) | Inverter to EV (kW) | Grid to Load (kW) | Grid to EV (kW) | EV to Load (kW) | EV to Grid (kW)
0.33779 | 0 | 0 | 0 | 0 | 0 | 0.33779 | 0 | 0 | 0
1.0109 | 0 | 0 | 0 | 0 | 0 | 1.0109 | 0 | 0 | 0
0.20941 | 0 | 0 | 0 | 0 | 0 | 0.20941 | 0 | 0 | 0
0.39985 | 0 | 0 | 0 | 0 | 0 | 0.39985 | 0 | 0 | 0
1.0981 | 0 | 0 | 0 | 0 | 0 | 1.0981 | 0 | 0 | 0
0.36901 | 0 | 0 | 0 | 0 | 0 | 0.36901 | 0 | 0 | 0
1.1952 | 0 | 0 | 0 | 0 | 0 | 1.1952 | 0 | 0 | 0
0.69123 | 0 | 0 | 0 | 0 | 0 | 0.69123 | 0 | 0 | 0
0.51186 | 0 | 0 | 0 | 0 | 0 | 0.51186 | 0 | 0 | 0
0.85537 | 0 | 0 | 0 | 0 | 0 | 0.85537 | 0 | 0 | 0
0.44532 | 0.13419 | 0 | 0.13419 | 0 | 0 | 0.31112 | 0 | 0 | 0
0.52295 | 0.66115 | 0 | 0.52295 | 0.1382 | 0 | 0 | 0 | 0 | 0
0.053264 | 1.3581 | 0 | 0.053264 | 1.3048 | 0 | 0 | 0 | 0 | 0
1.7567 | 2.1336 | 0 | 1.7567 | 0.37688 | 0 | 0 | 0 | 0 | 0
0.1441 | 2.9016 | 0 | 0.1441 | 2.7575 | 0 | 0 | 0 | 0 | 0
4.4505 | 3.7055 | 0 | 3.7055 | 0 | 0 | 0.74502 | 0 | 0 | 0
0.097761 | 4.4948 | 0 | 0.097761 | 4.3971 | 0 | 0 | 0 | 0 | 0
0.47826 | 5 | 0 | 0.47826 | 4.5217 | 0 | 0 | 0 | 0 | 0
0.54226 | 5 | 0 | 0.54226 | 4.4577 | 0 | 0 | 0 | 0 | 0
0.007133 | 5 | 0 | 0.007133 | 4.9929 | 0 | 0 | 0 | 0 | 0
0.19796 | 5 | 5.2022 | 0.19796 | 0 | 4.802 | 0 | 0.40014 | 0 | 0
1.0503 | 5 | 5.2022 | 1.0503 | 0 | 3.9497 | 0 | 1.2525 | 0 | 0
0.31317 | 5 | 5.2022 | 0.31317 | 0 | 4.6868 | 0 | 0.51535 | 0 | 0
0.44893 | 5 | 5.2022 | 0.44893 | 0 | 4.5511 | 0 | 0.65111 | 0 | 0
1.1108 | 5 | 5.2022 | 1.1108 | 0 | 3.8892 | 0 | 1.313 | 0 | 0
0.75498 | 5 | 5.2022 | 0.75498 | 0 | 4.245 | 0 | 0.95716 | 0 | 0
1.3409 | 5 | 5.2022 | 1.3409 | 0 | 3.6591 | 0 | 1.5431 | 0 | 0
0.93134 | 5 | 5.2022 | 0.93134 | 0 | 4.0687 | 0 | 1.1335 | 0 | 0
4.9361 | 5 | 5.2022 | 4.9361 | 0 | 0.063942 | 0 | 5.1382 | 0 | 0
0.36039 | 5 | 5.2022 | 0.36039 | 0 | 4.6396 | 0 | 0.56257 | 0 | 0
0.25467 | 5 | -4.7944 | 0.25467 | 4.7453 | 0 | 0 | 0 | 0 | 4.7944
0.61006 | 4.1008 | 0 | 0.61006 | 3.4907 | 0 | 0 | 0 | 0 | 0
0.0711 | 3.09 | -4.7944 | 0.0711 | 3.0189 | 0 | 0 | 0 | 0 | 4.7944
0.084751 | 2.4639 | -4.7944 | 0.084751 | 2.3792 | 0 | 0 | 0 | 0 | 4.7944
2.0537 | 2.436 | -4.7944 | 2.0537 | 0.38231 | 0 | 0 | 0 | 0 | 4.7944
0.70163 | 1.7517 | -4.7944 | 0.70163 | 1.0501 | 0 | 0 | 0 | 0 | 4.7944
1.4559 | 1.0138 | -4.7944 | 1.0138 | 0 | 0 | 0 | 0 | 0.44206 | 4.3524
2.0779 | 0.39322 | -4.7944 | 0.39322 | 0 | 0 | 0 | 0 | 1.6847 | 3.1097
0.58464 | 0 | -4.7944 | 0 | 0 | 0 | 0 | 0 | 0.58464 | 4.2098
0.58087 | 0 | -4.7944 | 0 | 0 | 0 | 0 | 0 | 0.58087 | 4.2136
0.21322 | 0 | -4.7944 | 0 | 0 | 0 | 0 | 0 | 0.21322 | 4.5812
0.16 | 0 | -4.7944 | 0 | 0 | 0 | 0 | 0 | 0.16 | 4.6344
0.2753 | 0 | 0 | 0 | 0 | 0 | 0.2753 | 0 | 0 | 0
0.45581 | 0 | 0 | 0 | 0 | 0 | 0.45581 | 0 | 0 | 0
0.54706 | 0 | 0 | 0 | 0 | 0 | 0.54706 | 0 | 0 | 0
2.1699 | 0 | 0 | 0 | 0 | 0 | 2.1699 | 0 | 0 | 0
1.6359 | 0 | 0 | 0 | 0 | 0 | 1.6359 | 0 | 0 | 0
0.069011 | 0 | 0 | 0 | 0 | 0 | 0.069011 | 0 | 0 | 0

## 152
Load Power (kW) | Inverter Power (kW) | Inverter to Load (kW) | Inverter to Grid (kW) | Grid to Load (kW)
3.0585 | 0 | 0 | 0 | 3.0585
0.37088 | 0 | 0 | 0 | 0.37088
0.00142 | 0 | 0 | 0 | 0.00142
0.92817 | 0 | 0 | 0 | 0.92817
0.22502 | 0 | 0 | 0 | 0.22502
0.8694 | 0 | 0 | 0 | 0.8694
0.18096 | 0 | 0 | 0 | 0.18096
0.08154 | 0 | 0 | 0 | 0.08154
0.88504 | 0 | 0 | 0 | 0.88504
0.2811 | 0 | 0 | 0 | 0.2811
0.52071 | 0.13419 | 0.13419 | 0 | 0.38652
3.0303 | 0.66115 | 0.66115 | 0 | 2.3691
0.37827 | 1.3581 | 0.37827 | 0.97984 | 0
0.087151 | 2.1336 | 0.087151 | 2.0464 | 0
0.33991 | 2.9016 | 0.33991 | 2.5617 | 0
2.0166 | 3.7055 | 2.0166 | 1.6889 | 0
0.96545 | 4.4948 | 0.96545 | 3.5294 | 0
0.46675 | 5 | 0.46675 | 4.5333 | 0
1.5099 | 5 | 1.5099 | 3.4901 | 0
0.31504 | 5 | 0.31504 | 4.685 | 0
1.5337 | 5 | 1.5337 | 3.4663 | 0
0.029542 | 5 | 0.029542 | 4.9705 | 0
1.3784 | 5 | 1.3784 | 3.6216 | 0
0.12118 | 5 | 0.12118 | 4.8788 | 0
0.41156 | 5 | 0.41156 | 4.5884 | 0
0.10638 | 5 | 0.10638 | 4.8936 | 0
0.1741 | 5 | 0.1741 | 4.8259 | 0
0.8687 | 5 | 0.8687 | 4.1313 | 0
1.0096 | 5 | 1.0096 | 3.9904 | 0
1.9717 | 5 | 1.9717 | 3.0283 | 0
0.29559 | 5 | 0.29559 | 4.7044 | 0
1.1944 | 4.1008 | 1.1944 | 2.9064 | 0
0.73612 | 3.09 | 0.73612 | 2.3539 | 0
0.63528 | 2.4639 | 0.63528 | 1.8287 | 0
2.4054 | 2.436 | 2.4054 | 0.030603 | 0
0.3467 | 1.7517 | 0.3467 | 1.405 | 0
0.5083 | 1.0138 | 0.5083 | 0.50555 | 0
1.5068 | 0.39322 | 0.39322 | 0 | 1.1135
4.1983 | 0 | 0 | 0 | 4.1983
0.99363 | 0 | 0 | 0 | 0.99363
0.46469 | 0 | 0 | 0 | 0.46469
0.62138 | 0 | 0 | 0 | 0.62138
0.59127 | 0 | 0 | 0 | 0.59127
1.0646 | 0 | 0 | 0 | 1.0646
0.39676 | 0 | 0 | 0 | 0.39676
0.049196 | 0 | 0 | 0 | 0.049196
0.078612 | 0 | 0 | 0 | 0.078612
0.25492 | 0 | 0 | 0 | 0.25492

## 153
Load Power (kW) | Inverter Power (kW) | EV Power (kW) | Inverter to Load (kW) | Inverter to Grid (kW) | Inverter to EV (kW) | Grid to Load (kW) | Grid to EV (kW) | EV to Load (kW) | EV to Grid (kW)
0.044963 | 0 | 0 | 0 | 0 | 0 | 0.044963 | 0 | 0 | 0
1.3582 | 0 | 0 | 0 | 0 | 0 | 1.3582 | 0 | 0 | 0
0.66403 | 0 | 0 | 0 | 0 | 0 | 0.66403 | 0 | 0 | 0
1.262 | 0 | 0 | 0 | 0 | 0 | 1.262 | 0 | 0 | 0
0.3281 | 0 | 0 | 0 | 0 | 0 | 0.3281 | 0 | 0 | 0
0.57631 | 0 | 0 | 0 | 0 | 0 | 0.57631 | 0 | 0 | 0
0.48747 | 0 | 0 | 0 | 0 | 0 | 0.48747 | 0 | 0 | 0
0.15646 | 0 | 0 | 0 | 0 | 0 | 0.15646 | 0 | 0 | 0
0.024268 | 0 | 0 | 0 | 0 | 0 | 0.024268 | 0 | 0 | 0
0.66306 | 0 | 0 | 0 | 0 | 0 | 0.66306 | 0 | 0 | 0
0.74285 | 0.13419 | 0 | 0.13419 | 0 | 0 | 0.60865 | 0 | 0 | 0
0.60169 | 0.66115 | 0 | 0.60169 | 0.059461 | 0 | 0 | 0 | 0 | 0
0.091721 | 1.3581 | 0 | 0.091721 | 1.2664 | 0 | 0 | 0 | 0 | 0
0.21656 | 2.1336 | 0 | 0.21656 | 1.917 | 0 | 0 | 0 | 0 | 0
1.3112 | 2.9016 | 0 | 1.3112 | 1.5904 | 0 | 0 | 0 | 0 | 0
1.3518 | 3.7055 | 0 | 1.3518 | 2.3537 | 0 | 0 | 0 | 0 | 0
0.87578 | 4.4948 | 0 | 0.87578 | 3.619 | 0 | 0 | 0 | 0 | 0
1.3361 | 5 | 0 | 1.3361 | 3.6639 | 0 | 0 | 0 | 0 | 0
0.21309 | 5 | 0 | 0.21309 | 4.7869 | 0 | 0 | 0 | 0 | 0
1.5581 | 5 | 0 | 1.5581 | 3.4419 | 0 | 0 | 0 | 0 | 0
0.41083 | 5 | 0 | 0.41083 | 4.5892 | 0 | 0 | 0 | 0 | 0
0.34762 | 5 | 0 | 0.34762 | 4.6524 | 0 | 0 | 0 | 0 | 0
4.4355 | 5 | 0 | 4.4355 | 0.56453 | 0 | 0 | 0 | 0 | 0
0.22798 | 5 | 0 | 0.22798 | 4.772 | 0 | 0 | 0 | 0 | 0
0.40931 | 5 | 0 | 0.40931 | 4.5907 | 0 | 0 | 0 | 0 | 0
2.8535 | 5 | 0 | 2.8535 | 2.1465 | 0 | 0 | 0 | 0 | 0
0.87646 | 5 | 0 | 0.87646 | 4.1235 | 0 | 0 | 0 | 0 | 0
0.45476 | 5 | 0 | 0.45476 | 4.5452 | 0 | 0 | 0 | 0 | 0
0.00081 | 5 | 0 | 0.00081 | 4.9992 | 0 | 0 | 0 | 0 | 0
0.1589 | 5 | 0 | 0.1589 | 4.8411 | 0 | 0 | 0 | 0 | 0
1.5151 | 5 | 0 | 1.5151 | 3.4849 | 0 | 0 | 0 | 0 | 0
0.23198 | 4.1008 | 0 | 0.23198 | 3.8688 | 0 | 0 | 0 | 0 | 0
1.3729 | 3.09 | 0 | 1.3729 | 1.7171 | 0 | 0 | 0 | 0 | 0
5.2297 | 2.4639 | 0 | 2.4639 | 0 | 0 | 2.7658 | 0 | 0 | 0
1.3392 | 2.436 | 0 | 1.3392 | 1.0969 | 0 | 0 | 0 | 0 | 0
2.0789 | 1.7517 | 0 | 1.7517 | 0 | 0 | 0.32723 | 0 | 0 | 0
0.84779 | 1.0138 | 0 | 0.84779 | 0.16605 | 0 | 0 | 0 | 0 | 0
0.152 | 0.39322 | 0 | 0.152 | 0.24122 | 0 | 0 | 0 | 0 | 0
0.21571 | 0 | 0 | 0 | 0 | 0 | 0.21571 | 0 | 0 | 0
0.59926 | 0 | 0 | 0 | 0 | 0 | 0.59926 | 0 | 0 | 0
0.00842 | 0 | 0 | 0 | 0 | 0 | 0.00842 | 0 | 0 | 0
0.24019 | 0 | 0 | 0 | 0 | 0 | 0.24019 | 0 | 0 | 0
1.2088 | 0 | 0 | 0 | 0 | 0 | 1.2088 | 0 | 0 | 0
1.8243 | 0 | 0 | 0 | 0 | 0 | 1.8243 | 0 | 0 | 0
1.0956 | 0 | 0 | 0 | 0 | 0 | 1.0956 | 0 | 0 | 0
2.4269 | 0 | 0 | 0 | 0 | 0 | 2.4269 | 0 | 0 | 0
0.08498 | 0 | 0 | 0 | 0 | 0 | 0.08498 | 0 | 0 | 0
0.29012 | 0 | 0 | 0 | 0 | 0 | 0.29012 | 0 | 0 | 0

## 154
Load Power (kW) | Inverter Power (kW) | Inverter to Load (kW) | Inverter to Grid (kW) | Grid to Load (kW)
2.0244 | 0 | 0 | 0 | 2.0244
0.33334 | 0 | 0 | 0 | 0.33334
0.60284 | 0 | 0 | 0 | 0.60284
0.69662 | 0 | 0 | 0 | 0.69662
0.13657 | 0 | 0 | 0 | 0.13657
0.031839 | 0 | 0 | 0 | 0.031839
1.672 | 0 | 0 | 0 | 1.672
0.71976 | 0 | 0 | 0 | 0.71976
0.081554 | 0 | 0 | 0 | 0.081554
1.1307 | 0 | 0 | 0 | 1.1307
0.47912 | 0.13419 | 0.13419 | 0 | 0.34492
0.56564 | 0.66115 | 0.56564 | 0.095509 | 0
0.098879 | 1.3581 | 0.098879 | 1.2592 | 0
3.6931 | 2.1336 | 2.1336 | 0 | 1.5595
1.2654 | 2.9016 | 1.2654 | 1.6362 | 0
0.59447 | 3.7055 | 0.59447 | 3.111 | 0
0.02117 | 4.4948 | 0.02117 | 4.4736 | 0
1.2822 | 5 | 1.2822 | 3.7178 | 0
0.059132 | 5 | 0.059132 | 4.9409 | 0
0.62914 | 5 | 0.62914 | 4.3709 | 0
1.229 | 5 | 1.229 | 3.771 | 0
0.017976 | 5 | 0.017976 | 4.982 | 0
1.1459 | 5 | 1.1459 | 3.8541 | 0
0.39416 | 5 | 0.39416 | 4.6058 | 0
1.1565 | 5 | 1.1565 | 3.8435 | 0
0.19196 | 5 | 0.19196 | 4.808 | 0
0.039189 | 5 | 0.039189 | 4.9608 | 0
2.5224 | 5 | 2.5224 | 2.4776 | 0
0.52991 | 5 | 0.52991 | 4.4701 | 0
0.17608 | 5 | 0.17608 | 4.8239 | 0
3.3581 | 5 | 3.3581 | 1.6419 | 0
1.4812 | 4.1008 | 1.4812 | 2.6196 | 0
0.23656 | 3.09 | 0.23656 | 2.8534 | 0
3.2752 | 2.4639 | 2.4639 | 0 | 0.81128
0.19172 | 2.436 | 0.19172 | 2.2443 | 0
2.3065 | 1.7517 | 1.7517 | 0 | 0.5548
0.26913 | 1.0138 | 0.26913 | 0.74472 | 0
0.45323 | 0.39322 | 0.39322 | 0 | 0.060018
4.1215 | 0 | 0 | 0 | 4.1215
0.2277 | 0 | 0 | 0 | 0.2277
0.60714 | 0 | 0 | 0 | 0.60714
0.44238 | 0 | 0 | 0 | 0.44238
0.57634 | 0 | 0 | 0 | 0.57634
0.40815 | 0 | 0 | 0 | 0.40815
0.16284 | 0 | 0 | 0 | 0.16284
0.28043 | 0 | 0 | 0 | 0.28043
0.56181 | 0 | 0 | 0 | 0.56181
0.038002 | 0 | 0 | 0 | 0.038002

## 155
Load Power (kW) | Inverter Power (kW) | Inverter to Load (kW) | Inverter to Grid (kW) | Grid to Load (kW)
1.8492 | 0 | 0 | 0 | 1.8492
0.85831 | 0 | 0 | 0 | 0.85831
0.1995 | 0 | 0 | 0 | 0.1995
0.33223 | 0 | 0 | 0 | 0.33223
0.77847 | 0 | 0 | 0 | 0.77847
0.46337 | 0 | 0 | 0 | 0.46337
0.21742 | 0 | 0 | 0 | 0.21742
0.31059 | 0 | 0 | 0 | 0.31059
0.1511 | 0 | 0 | 0 | 0.1511
0.61974 | 0 | 0 | 0 | 0.61974
0.56487 | 0.13419 | 0.13419 | 0 | 0.43068
0.25012 | 0.66115 | 0.25012 | 0.41103 | 0
0.32421 | 1.3581 | 0.32421 | 1.0339 | 0
0.029352 | 2.1336 | 0.029352 | 2.1042 | 0
0.1402 | 2.9016 | 0.1402 | 2.7614 | 0
0.5377 | 3.7055 | 0.5377 | 3.1678 | 0
0.13255 | 4.4948 | 0.13255 | 4.3623 | 0
1.2883 | 5 | 1.2883 | 3.7117 | 0
0.056006 | 5 | 0.056006 | 4.944 | 0
1.5403 | 5 | 1.5403 | 3.4597 | 0
3.2263 | 5 | 3.2263 | 1.7737 | 0
0.65903 | 5 | 0.65903 | 4.341 | 0
0.45494 | 5 | 0.45494 | 4.5451 | 0
0.67026 | 5 | 0.67026 | 4.3297 | 0
3.0701 | 5 | 3.0701 | 1.9299 | 0
2.2372 | 5 | 2.2372 | 2.7628 | 0
0.70986 | 5 | 0.70986 | 4.2901 | 0
0.63655 | 5 | 0.63655 | 4.3634 | 0
4.1547 | 5 | 4.1547 | 0.84535 | 0
0.039054 | 5 | 0.039054 | 4.9609 | 0
0.50401 | 5 | 0.50401 | 4.496 | 0
0.036073 | 4.1008 | 0.036073 | 4.0647 | 0
1.0667 | 3.09 | 1.0667 | 2.0233 | 0
0.003325 | 2.4639 | 0.003325 | 2.4606 | 0
0.47986 | 2.436 | 0.47986 | 1.9562 | 0
1.2837 | 1.7517 | 1.2837 | 0.46799 | 0
3.4041 | 1.0138 | 1.0138 | 0 | 2.3902
0.4021 | 0.39322 | 0.39322 | 0 | 0.0088792
1.2635 | 0 | 0 | 0 | 1.2635
0.34349 | 0 | 0 | 0 | 0.34349
0.12986 | 0 | 0 | 0 | 0.12986
0.42099 | 0 | 0 | 0 | 0.42099
0.30218 | 0 | 0 | 0 | 0.30218
2.3187 | 0 | 0 | 0 | 2.3187
2.2883 | 0 | 0 | 0 | 2.2883
2.4989 | 0 | 0 | 0 | 2.4989
2.4379 | 0 | 0 | 0 | 2.4379
0.19807 | 0 | 0 | 0 | 0.19807

## 157
Load Power (kW) | Inverter Power (kW) | EV Power (kW) | Inverter to Load (kW) | Inverter to Grid (kW) | Inverter to EV (kW) | Grid to Load (kW) | Grid to EV (kW) | EV to Load (kW) | EV to Grid (kW)
0.99885 | 0 | 0 | 0 | 0 | 0 | 0.99885 | 0 | 0 | 0
0.097617 | 0 | 0 | 0 | 0 | 0 | 0.097617 | 0 | 0 | 0
0.1438 | 0 | 0 | 0 | 0 | 0 | 0.1438 | 0 | 0 | 0
0.075031 | 0 | 0 | 0 | 0 | 0 | 0.075031 | 0 | 0 | 0
0.53781 | 0 | 0 | 0 | 0 | 0 | 0.53781 | 0 | 0 | 0
0.051442 | 0 | 0 | 0 | 0 | 0 | 0.051442 | 0 | 0 | 0
0.55542 | 0 | 0 | 0 | 0 | 0 | 0.55542 | 0 | 0 | 0
0.016143 | 0 | 0 | 0 | 0 | 0 | 0.016143 | 0 | 0 | 0
0.72462 | 0 | 0 | 0 | 0 | 0 | 0.72462 | 0 | 0 | 0
1.7802 | 0 | 0 | 0 | 0 | 0 | 1.7802 | 0 | 0 | 0
1.5185 | 0.13419 | 0 | 0.13419 | 0 | 0 | 1.3843 | 0 | 0 | 0
0.11458 | 0.66115 | 0 | 0.11458 | 0.54657 | 0 | 0 | 0 | 0 | 0
1.3077 | 1.3581 | 0 | 1.3077 | 0.050381 | 0 | 0 | 0 | 0 | 0
1.0147 | 2.1336 | 0 | 1.0147 | 1.1188 | 0 | 0 | 0 | 0 | 0
0.16986 | 2.9016 | 0 | 0.16986 | 2.7317 | 0 | 0 | 0 | 0 | 0
1.1278 | 3.7055 | 0 | 1.1278 | 2.5777 | 0 | 0 | 0 | 0 | 0
1.5146 | 4.4948 | 0 | 1.5146 | 2.9802 | 0 | 0 | 0 | 0 | 0
2.7446 | 5 | 0 | 2.7446 | 2.2554 | 0 | 0 | 0 | 0 | 0
0.3805 | 5 | 0 | 0.3805 | 4.6195 | 0 | 0 | 0 | 0 | 0
0.91466 | 5 | 0 | 0.91466 | 4.0853 | 0 | 0 | 0 | 0 | 0
0.24047 | 5 | 5.2022 | 0.24047 | 0 | 4.7595 | 0 | 0.44266 | 0 | 0
0.17619 | 5 | 5.2022 | 0.17619 | 0 | 4.8238 | 0 | 0.37837 | 0 | 0
0.81893 | 5 | 5.2022 | 0.81893 | 0 | 4.1811 | 0 | 1.0211 | 0 | 0
0.42102 | 5 | 5.2022 | 0.42102 | 0 | 4.579 | 0 | 0.62321 | 0 | 0
0.6153 | 5 | 5.2022 | 0.6153 | 0 | 4.3847 | 0 | 0.81748 | 0 | 0
0.56784 | 5 | 5.2022 | 0.56784 | 0 | 4.4322 | 0 | 0.77002 | 0 | 0
0.2651 | 5 | 5.2022 | 0.2651 | 0 | 4.7349 | 0 | 0.46728 | 0 | 0
1.4715 | 5 | 5.2022 | 1.4715 | 0 | 3.5285 | 0 | 1.6737 | 0 | 0
0.22779 | 5 | 5.2022 | 0.22779 | 0 | 4.7722 | 0 | 0.42997 | 0 | 0
3.8426 | 5 | 5.2022 | 3.8426 | 0 | 1.1574 | 0 | 4.0448 | 0 | 0
0.34822 | 5 | -4.7944 | 0.34822 | 4.6518 | 0 | 0 | 0 | 0 | 4.7944
0.68411 | 4.1008 | 0 | 0.68411 | 3.4167 | 0 | 0 | 0 | 0 | 0
0.45326 | 3.09 | -4.7944 | 0.45326 | 2.6367 | 0 | 0 | 0 | 0 | 4.7944
2.5246 | 2.4639 | -4.7944 | 2.4639 | 0 | 0 | 0 | 0 | 0.060631 | 4.7338
1.3526 | 2.436 | -4.7944 | 1.3526 | 1.0834 | 0 | 0 | 0 | 0 | 4.7944
5.8323 | 1.7517 | -4.7944 | 1.7517 | 0 | 0 | 0 | 0 | 4.0806 | 0.71387
1.0243 | 1.0138 | -4.7944 | 1.0138 | 0 | 0 | 0 | 0 | 0.010408 | 4.784
0.32165 | 0.39322 | -4.7944 | 0.32165 | 0.071572 | 0 | 0 | 0 | 0 | 4.7944
2.7903 | 0 | -4.7944 | 0 | 0 | 0 | 0 | 0 | 2.7903 | 2.0041
1.4293 | 0 | -4.7944 | 0 | 0 | 0 | 0 | 0 | 1.4293 | 3.3651
1.5756 | 0 | -4.7944 | 0 | 0 | 0 | 0 | 0 | 1.5756 | 3.2188
3.7221 | 0 | -4.7944 | 0 | 0 | 0 | 0 | 0 | 3.7221 | 1.0724
0.024095 | 0 | 0 | 0 | 0 | 0 | 0.024095 | 0 | 0 | 0
0.73647 | 0 | 0 | 0 | 0 | 0 | 0.73647 | 0 | 0 | 0
0.34973 | 0 | 0 | 0 | 0 | 0 | 0.34973 | 0 | 0 | 0
2.7219 | 0 | 0 | 0 | 0 | 0 | 2.7219 | 0 | 0 | 0
0.30493 | 0 | 0 | 0 | 0 | 0 | 0.30493 | 0 | 0 | 0
0.17355 | 0 | 0 | 0 | 0 | 0 | 0.17355 | 0 | 0 | 0

## 158
Load Power (kW) | Inverter Power (kW) | EV Power (kW) | Inverter to Load (kW) | Inverter to Grid (kW) | Inverter to EV (kW) | Grid to Load (kW) | Grid to EV (kW) | EV to Load (kW) | EV to Grid (kW)
0.14983 | 0 | 0 | 0 | 0 | 0 | 0.14983 | 0 | 0 | 0
0.88968 | 0 | 0 | 0 | 0 | 0 | 0.88968 | 0 | 0 | 0
0.15933 | 0 | 0 | 0 | 0 | 0 | 0.15933 | 0 | 0 | 0
0.96154 | 0 | 0 | 0 | 0 | 0 | 0.96154 | 0 | 0 | 0
0.053952 | 0 | 0 | 0 | 0 | 0 | 0.053952 | 0 | 0 | 0
0.15174 | 0 | 0 | 0 | 0 | 0 | 0.15174 | 0 | 0 | 0
0.2027 | 0 | 0 | 0 | 0 | 0 | 0.2027 | 0 | 0 | 0
0.65248 | 0 | 0 | 0 | 0 | 0 | 0.65248 | 0 | 0 | 0
0.092267 | 0 | 0 | 0 | 0 | 0 | 0.092267 | 0 | 0 | 0
0.23218 | 0 | 0 | 0 | 0 | 0 | 0.23218 | 0 | 0 | 0
0.057504 | 0.13419 | 0 | 0.057504 | 0.076689 | 0 | 0 | 0 | 0 | 0
0.22415 | 0.66115 | 0 | 0.22415 | 0.43701 | 0 | 0 | 0 | 0 | 0
0.47026 | 1.3581 | 0 | 0.47026 | 0.88785 | 0 | 0 | 0 | 0 | 0
1.0075 | 2.1336 | 0 | 1.0075 | 1.1261 | 0 | 0 | 0 | 0 | 0
0.61523 | 2.9016 | 0 | 0.61523 | 2.2864 | 0 | 0 | 0 | 0 | 0
0.99077 | 3.7055 | 0 | 0.99077 | 2.7147 | 0 | 0 | 0 | 0 | 0
0.68178 | 4.4948 | 0 | 0.68178 | 3.813 | 0 | 0 | 0 | 0 | 0
1.533 | 5 | 0 | 1.533 | 3.467 | 0 | 0 | 0 | 0 | 0
0.26573 | 5 | 0 | 0.26573 | 4.7343 | 0 | 0 | 0 | 0 | 0
0.073661 | 5 | 0 | 0.073661 | 4.9263 | 0 | 0 | 0 | 0 | 0
0.74374 | 5 | 5.2022 | 0.74374 | 0 | 4.2563 | 0 | 0.94592 | 0 | 0
0.19271 | 5 | 0 | 0.19271 | 4.8073 | 0 | 0 | 0 | 0 | 0
0.22752 | 5 | 0 | 0.22752 | 4.7725 | 0 | 0 | 0 | 0 | 0
2.9547 | 5 | 0 | 2.9547 | 2.0453 | 0 | 0 | 0 | 0 | 0
0.56244 | 5 | 0 | 0.56244 | 4.4376 | 0 | 0 | 0 | 0 | 0
0.4405 | 5 | 0 | 0.4405 | 4.5595 | 0 | 0 | 0 | 0 | 0
1.0158 | 5 | 0 | 1.0158 | 3.9842 | 0 | 0 | 0 | 0 | 0
0.1896 | 5 | 0 | 0.1896 | 4.8104 | 0 | 0 | 0 | 0 | 0
1.2892 | 5 | 0 | 1.2892 | 3.7108 | 0 | 0 | 0 | 0 | 0
0.029951 | 5 | 0 | 0.029951 | 4.97 | 0 | 0 | 0 | 0 | 0
2.8102 | 5 | 0 | 2.8102 | 2.1898 | 0 | 0 | 0 | 0 | 0
0.50473 | 4.1008 | 0 | 0.50473 | 3.5961 | 0 | 0 | 0 | 0 | 0
0.33536 | 3.09 | 0 | 0.33536 | 2.7546 | 0 | 0 | 0 | 0 | 0
0.46314 | 2.4639 | 0 | 0.46314 | 2.0008 | 0 | 0 | 0 | 0 | 0
2.2118 | 2.436 | 0 | 2.2118 | 0.22425 | 0 | 0 | 0 | 0 | 0
0.47394 | 1.7517 | 0 | 0.47394 | 1.2778 | 0 | 0 | 0 | 0 | 0
1.6908 | 1.0138 | 0 | 1.0138 | 0 | 0 | 0.67691 | 0 | 0 | 0
0.24737 | 0.39322 | 0 | 0.24737 | 0.14584 | 0 | 0 | 0 | 0 | 0
0.44876 | 0 | 0 | 0 | 0 | 0 | 0.44876 | 0 | 0 | 0
0.091179 | 0 | 0 | 0 | 0 | 0 | 0.091179 | 0 | 0 | 0
0.33433 | 0 | 0 | 0 | 0 | 0 | 0.33433 | 0 | 0 | 0
0.21546 | 0 | 0 | 0 | 0 | 0 | 0.21546 | 0 | 0 | 0
0.28507 | 0 | 0 | 0 | 0 | 0 | 0.28507 | 0 | 0 | 0
0.25873 | 0 | 0 | 0 | 0 | 0 | 0.25873 | 0 | 0 | 0
0.4657 | 0 | 0 | 0 | 0 | 0 | 0.4657 | 0 | 0 | 0
3.7534 | 0 | 0 | 0 | 0 | 0 | 3.7534 | 0 | 0 | 0
0.039213 | 0 | 0 | 0 | 0 | 0 | 0.039213 | 0 | 0 | 0
0.33482 | 0 | 0 | 0 | 0 | 0 | 0.33482 | 0 | 0 | 0

## 159
Load Power (kW) | Inverter Power (kW) | Inverter to Load (kW) | Inverter to Grid (kW) | Grid to Load (kW)
0.20965 | 0 | 0 | 0 | 0.20965
0.61308 | 0 | 0 | 0 | 0.61308
1.7547 | 0 | 0 | 0 | 1.7547
0.33401 | 0 | 0 | 0 | 0.33401
0.22589 | 0 | 0 | 0 | 0.22589
1.2972 | 0 | 0 | 0 | 1.2972
1.3711 | 0 | 0 | 0 | 1.3711
0.44167 | 0 | 0 | 0 | 0.44167
0.93768 | 0 | 0 | 0 | 0.93768
0.39322 | 0 | 0 | 0 | 0.39322
1.5862 | 0.13419 | 0.13419 | 0 | 1.452
0.56638 | 0.66115 | 0.56638 | 0.094772 | 0
0.16301 | 1.3581 | 0.16301 | 1.1951 | 0
0.43088 | 2.1336 | 0.43088 | 1.7027 | 0
0.31807 | 2.9016 | 0.31807 | 2.5835 | 0
1.1646 | 3.7055 | 1.1646 | 2.5409 | 0
0.67112 | 4.4948 | 0.67112 | 3.8237 | 0
2.1408 | 5 | 2.1408 | 2.8592 | 0
2.1565 | 5 | 2.1565 | 2.8435 | 0
0.46825 | 5 | 0.46825 | 4.5317 | 0
0.12472 | 5 | 0.12472 | 4.8753 | 0
1.5909 | 5 | 1.5909 | 3.4091 | 0
0.31986 | 5 | 0.31986 | 4.6801 | 0
4.1154 | 5 | 4.1154 | 0.88464 | 0
3.5816 | 5 | 3.5816 | 1.4184 | 0
0.33497 | 5 | 0.33497 | 4.665 | 0
0.28055 | 5 | 0.28055 | 4.7194 | 0
0.73141 | 5 | 0.73141 | 4.2686 | 0
0.59887 | 5 | 0.59887 | 4.4011 | 0
0.31761 | 5 | 0.31761 | 4.6824 | 0
0.10172 | 5 | 0.10172 | 4.8983 | 0
1.4396 | 4.1008 | 1.4396 | 2.6612 | 0
1.3897 | 3.09 | 1.3897 | 1.7003 | 0
0.061049 | 2.4639 | 0.061049 | 2.4029 | 0
0.46228 | 2.436 | 0.46228 | 1.9737 | 0
1.6897 | 1.7517 | 1.6897 | 0.061956 | 0
0.65195 | 1.0138 | 0.65195 | 0.3619 | 0
0.54034 | 0.39322 | 0.39322 | 0 | 0.14713
0.32018 | 0 | 0 | 0 | 0.32018
2.4506 | 0 | 0 | 0 | 2.4506
0.91551 | 0 | 0 | 0 | 0.91551
0.10949 | 0 | 0 | 0 | 0.10949
0.23673 | 0 | 0 | 0 | 0.23673
0.056112 | 0 | 0 | 0 | 0.056112
0.27485 | 0 | 0 | 0 | 0.27485
1.1163 | 0 | 0 | 0 | 1.1163
0.58468 | 0 | 0 | 0 | 0.58468
0.028452 | 0 | 0 | 0 | 0.028452

## 160
Load Power (kW) | Inverter Power (kW) | Inverter to Load (kW) | Inverter to Grid (kW) | Grid to Load (kW)
0.5198 | 0 | 0 | 0 | 0.5198
0.15002 | 0 | 0 | 0 | 0.15002
0.63222 | 0 | 0 | 0 | 0.63222
0.40039 | 0 | 0 | 0 | 0.40039
0.57539 | 0 | 0 | 0 | 0.57539
0.093899 | 0 | 0 | 0 | 0.093899
0.22829 | 0 | 0 | 0 | 0.22829
0.44266 | 0 | 0 | 0 | 0.44266
0.069316 | 0 | 0 | 0 | 0.069316
0.89951 | 0 | 0 | 0 | 0.89951
0.029908 | 0.13419 | 0.029908 | 0.10429 | 0
0.20356 | 0.66115 | 0.20356 | 0.45759 | 0
0.079642 | 1.3581 | 0.079642 | 1.2785 | 0
0.60868 | 2.1336 | 0.60868 | 1.5249 | 0
0.40142 | 2.9016 | 0.40142 | 2.5002 | 0
1.2298 | 3.7055 | 1.2298 | 2.4757 | 0
0.02177 | 4.4948 | 0.02177 | 4.473 | 0
2.555 | 5 | 2.555 | 2.445 | 0
1.0576 | 4.6838 | 1.0576 | 3.6262 | 0
0.78649 | 5 | 0.78649 | 4.2135 | 0
1.3582 | 5 | 1.3582 | 3.6418 | 0
0.096501 | 5 | 0.096501 | 4.9035 | 0
1.342 | 5 | 1.342 | 3.658 | 0
0.22008 | 5 | 0.22008 | 4.7799 | 0
0.13666 | 5 | 0.13666 | 4.8633 | 0
0.67996 | 5 | 0.67996 | 4.32 | 0
0.67369 | 5 | 0.67369 | 4.3263 | 0
1.3226 | 5 | 1.3226 | 3.6774 | 0
0.45791 | 5 | 0.45791 | 4.5421 | 0
0.15943 | 5 | 0.15943 | 4.8406 | 0
0.015738 | 4.9374 | 0.015738 | 4.9216 | 0
0.19287 | 4.1008 | 0.19287 | 3.9079 | 0
0.40496 | 3.09 | 0.40496 | 2.685 | 0
0.29147 | 2.4639 | 0.29147 | 2.1725 | 0
0.60468 | 2.436 | 0.60468 | 1.8313 | 0
0.75372 | 1.7517 | 0.75372 | 0.99798 | 0
0.78887 | 1.0138 | 0.78887 | 0.22498 | 0
1.7328 | 0.39322 | 0.39322 | 0 | 1.3396
3.4459 | 0 | 0 | 0 | 3.4459
3.3905 | 0 | 0 | 0 | 3.3905
0.19068 | 0 | 0 | 0 | 0.19068
0.064305 | 0 | 0 | 0 | 0.064305
0.083206 | 0 | 0 | 0 | 0.083206
1.224 | 0 | 0 | 0 | 1.224
0.33647 | 0 | 0 | 0 | 0.33647
0.039176 | 0 | 0 | 0 | 0.039176
0.90358 | 0 | 0 | 0 | 0.90358
0.46433 | 0 | 0 | 0 | 0.46433

## 162
Load Power (kW) | Inverter Power (kW) | EV Power (kW) | Inverter to Load (kW) | Inverter to Grid (kW) | Inverter to EV (kW) | Grid to Load (kW) | Grid to EV (kW) | EV to Load (kW) | EV to Grid (kW)
0.69544 | 0 | 0 | 0 | 0 | 0 | 0.69544 | 0 | 0 | 0
1.0182 | 0 | 0 | 0 | 0 | 0 | 1.0182 | 0 | 0 | 0
0.69576 | 0 | 0 | 0 | 0 | 0 | 0.69576 | 0 | 0 | 0
1.1272 | 0 | 0 | 0 | 0 | 0 | 1.1272 | 0 | 0 | 0
0.61854 | 0 | 0 | 0 | 0 | 0 | 0.61854 | 0 | 0 | 0
0.40356 | 0 | 0 | 0 | 0 | 0 | 0.40356 | 0 | 0 | 0
0.46837 | 0 | 0 | 0 | 0 | 0 | 0.46837 | 0 | 0 | 0
0.38351 | 0 | 0 | 0 | 0 | 0 | 0.38351 | 0 | 0 | 0
0.57956 | 0 | 0 | 0 | 0 | 0 | 0.57956 | 0 | 0 | 0
0.37788 | 0 | 0 | 0 | 0 | 0 | 0.37788 | 0 | 0 | 0
1.1177 | 0.13419 | 0 | 0.13419 | 0 | 0 | 0.98348 | 0 | 0 | 0
0.54181 | 0.66115 | 0 | 0.54181 | 0.11934 | 0 | 0 | 0 | 0 | 0
1.1247 | 1.3581 | 0 | 1.1247 | 0.23337 | 0 | 0 | 0 | 0 | 0
0.29596 | 2.1336 | 0 | 0.29596 | 1.8376 | 0 | 0 | 0 | 0 | 0
0.29698 | 2.9016 | 0 | 0.29698 | 2.6046 | 0 | 0 | 0 | 0 | 0
0.79107 | 3.7055 | 0 | 0.79107 | 2.9144 | 0 | 0 | 0 | 0 | 0
0.57701 | 4.4948 | 0 | 0.57701 | 3.9178 | 0 | 0 | 0 | 0 | 0
0.38621 | 4.7805 | 0 | 0.38621 | 4.3943 | 0 | 0 | 0 | 0 | 0
0.13965 | 4.4459 | 0 | 0.13965 | 4.3063 | 0 | 0 | 0 | 0 | 0
0.2403 | 4.7976 | 0 | 0.2403 | 4.5573 | 0 | 0 | 0 | 0 | 0
0.020228 | 5 | 5.2022 | 0.020228 | 0 | 4.9798 | 0 | 0.22241 | 0 | 0
0.26916 | 5 | 5.2022 | 0.26916 | 0 | 4.7308 | 0 | 0.47134 | 0 | 0
1.0597 | 5 | 5.2022 | 1.0597 | 0 | 3.9403 | 0 | 1.2619 | 0 | 0
1.6889 | 5 | 5.2022 | 1.6889 | 0 | 3.3111 | 0 | 1.8911 | 0 | 0
0.060418 | 5 | 0 | 0.060418 | 4.9396 | 0 | 0 | 0 | 0 | 0
1.4489 | 5 | 0 | 1.4489 | 3.5511 | 0 | 0 | 0 | 0 | 0
0.034427 | 4.9615 | 0 | 0.034427 | 4.9271 | 0 | 0 | 0 | 0 | 0
1.1315 | 5 | 0 | 1.1315 | 3.8685 | 0 | 0 | 0 | 0 | 0
0.55379 | 5 | 0 | 0.55379 | 4.4462 | 0 | 0 | 0 | 0 | 0
0.49475 | 5 | 0 | 0.49475 | 4.5052 | 0 | 0 | 0 | 0 | 0
0.27416 | 4.7411 | 0 | 0.27416 | 4.4669 | 0 | 0 | 0 | 0 | 0
1.9998 | 4.1008 | 0 | 1.9998 | 2.101 | 0 | 0 | 0 | 0 | 0
0.50873 | 3.09 | 0 | 0.50873 | 2.5813 | 0 | 0 | 0 | 0 | 0
0.29264 | 2.4639 | 0 | 0.29264 | 2.1713 | 0 | 0 | 0 | 0 | 0
0.29931 | 2.436 | 0 | 0.29931 | 2.1367 | 0 | 0 | 0 | 0 | 0
0.10159 | 1.7517 | 0 | 0.10159 | 1.6501 | 0 | 0 | 0 | 0 | 0
0.36212 | 1.0138 | 0 | 0.36212 | 0.65173 | 0 | 0 | 0 | 0 | 0
2.0397 | 0.39322 | 0 | 0.39322 | 0 | 0 | 1.6465 | 0 | 0 | 0
0.66783 | 0 | 0 | 0 | 0 | 0 | 0.66783 | 0 | 0 | 0
0.53624 | 0 | -4.7944 | 0 | 0 | 0 | 0 | 0 | 0.53624 | 4.2582
1.1959 | 0 | -4.7944 | 0 | 0 | 0 | 0 | 0 | 1.1959 | 3.5985
1.5445 | 0 | -4.7944 | 0 | 0 | 0 | 0 | 0 | 1.5445 | 3.2499
0.1167 | 0 | 0 | 0 | 0 | 0 | 0.1167 | 0 | 0 | 0
0.89055 | 0 | 0 | 0 | 0 | 0 | 0.89055 | 0 | 0 | 0
0.80125 | 0 | 0 | 0 | 0 | 0 | 0.80125 | 0 | 0 | 0
0.32721 | 0 | 0 | 0 | 0 | 0 | 0.32721 | 0 | 0 | 0
1.575 | 0 | 0 | 0 | 0 | 0 | 1.575 | 0 | 0 | 0
0.81308 | 0 | 0 | 0 | 0 | 0 | 0.81308 | 0 | 0 | 0

## 163
Load Power (kW) | Inverter Power (kW) | EV Power (kW) | Inverter to Load (kW) | Inverter to Grid (kW) | Inverter to EV (kW) | Grid to Load (kW) | Grid to EV (kW) | EV to Load (kW) | EV to Grid (kW)
0.92863 | 0 | 0 | 0 | 0 | 0 | 0.92863 | 0 | 0 | 0
0.77205 | 0 | 0 | 0 | 0 | 0 | 0.77205 | 0 | 0 | 0
0.069699 | 0 | 0 | 0 | 0 | 0 | 0.069699 | 0 | 0 | 0
0.77362 | 0 | 0 | 0 | 0 | 0 | 0.77362 | 0 | 0 | 0
0.62735 | 0 | 0 | 0 | 0 | 0 | 0.62735 | 0 | 0 | 0
1.369 | 0 | 0 | 0 | 0 | 0 | 1.369 | 0 | 0 | 0
0.41622 | 0 | 0 | 0 | 0 | 0 | 0.41622 | 0 | 0 | 0
0.073112 | 0 | 0 | 0 | 0 | 0 | 0.073112 | 0 | 0 | 0
0.22624 | 0 | 0 | 0 | 0 | 0 | 0.22624 | 0 | 0 | 0
0.001842 | 0 | 0 | 0 | 0 | 0 | 0.001842 | 0 | 0 | 0
0.57296 | 0.13419 | 0 | 0.13419 | 0 | 0 | 0.43876 | 0 | 0 | 0
0.51568 | 0.66115 | 0 | 0.51568 | 0.14547 | 0 | 0 | 0 | 0 | 0
2.5329 | 1.3581 | 0 | 1.3581 | 0 | 0 | 1.1748 | 0 | 0 | 0
1.876 | 2.1336 | 0 | 1.876 | 0.25758 | 0 | 0 | 0 | 0 | 0
0.27511 | 2.9016 | 0 | 0.27511 | 2.6265 | 0 | 0 | 0 | 0 | 0
0.23026 | 3.7055 | 0 | 0.23026 | 3.4752 | 0 | 0 | 0 | 0 | 0
0.87494 | 4.4948 | 0 | 0.87494 | 3.6199 | 0 | 0 | 0 | 0 | 0
2.1934 | 5 | 0 | 2.1934 | 2.8066 | 0 | 0 | 0 | 0 | 0
0.8582 | 4.6232 | 0 | 0.8582 | 3.765 | 0 | 0 | 0 | 0 | 0
0.6946 | 4.9526 | 0 | 0.6946 | 4.258 | 0 | 0 | 0 | 0 | 0
0.4282 | 5 | 5.2022 | 0.4282 | 0 | 4.5718 | 0 | 0.63038 | 0 | 0
0.31376 | 5 | 5.2022 | 0.31376 | 0 | 4.6862 | 0 | 0.51594 | 0 | 0
0.12282 | 5 | 5.2022 | 0.12282 | 0 | 4.8772 | 0 | 0.325 | 0 | 0
0.078294 | 5 | 5.2022 | 0.078294 | 0 | 4.9217 | 0 | 0.28047 | 0 | 0
2.496 | 5 | 5.2022 | 2.496 | 0 | 2.504 | 0 | 2.6982 | 0 | 0
3.2294 | 5 | 5.2022 | 3.2294 | 0 | 1.7706 | 0 | 3.4316 | 0 | 0
2.2e-05 | 5 | 5.2022 | 2.2e-05 | 0 | 5 | 0 | 0.2022 | 0 | 0
0.073917 | 5 | 5.2022 | 0.073917 | 0 | 4.9261 | 0 | 0.2761 | 0 | 0
2.5061 | 5 | 0 | 2.5061 | 2.4939 | 0 | 0 | 0 | 0 | 0
3.1965 | 5 | 0 | 3.1965 | 1.8035 | 0 | 0 | 0 | 0 | 0
3.465 | 5 | 0 | 3.465 | 1.535 | 0 | 0 | 0 | 0 | 0
1.5683 | 4.1008 | 0 | 1.5683 | 2.5325 | 0 | 0 | 0 | 0 | 0
0.48413 | 3.09 | 0 | 0.48413 | 2.6058 | 0 | 0 | 0 | 0 | 0
0.88682 | 2.4639 | 0 | 0.88682 | 1.5771 | 0 | 0 | 0 | 0 | 0
1.8808 | 2.436 | 0 | 1.8808 | 0.55527 | 0 | 0 | 0 | 0 | 0
3.6642 | 1.7517 | 0 | 1.7517 | 0 | 0 | 1.9126 | 0 | 0 | 0
0.246 | 1.0138 | 0 | 0.246 | 0.76785 | 0 | 0 | 0 | 0 | 0
2.4989 | 0.39322 | 0 | 0.39322 | 0 | 0 | 2.1057 | 0 | 0 | 0
0.058236 | 0 | 0 | 0 | 0 | 0 | 0.058236 | 0 | 0 | 0
1.5852 | 0 | 0 | 0 | 0 | 0 | 1.5852 | 0 | 0 | 0
0.26649 | 0 | 0 | 0 | 0 | 0 | 0.26649 | 0 | 0 | 0
0.34935 | 0 | 0 | 0 | 0 | 0 | 0.34935 | 0 | 0 | 0
0.56551 | 0 | 0 | 0 | 0 | 0 | 0.56551 | 0 | 0 | 0
0.84716 | 0 | 0 | 0 | 0 | 0 | 0.84716 | 0 | 0 | 0
1.3719 | 0 | 0 | 0 | 0 | 0 | 1.3719 | 0 | 0 | 0
1.1917 | 0 | 0 | 0 | 0 | 0 | 1.1917 | 0 | 0 | 0
0.084971 | 0 | 0 | 0 | 0 | 0 | 0.084971 | 0 | 0 | 0
1.1574 | 0 | 0 | 0 | 0 | 0 | 1.1574 | 0 | 0 | 0

## 164
Load Power (kW) | Inverter Power (kW) | Inverter to Load (kW) | Inverter to Grid (kW) | Grid to Load (kW)
3.1079 | 0 | 0 | 0 | 3.1079
0.52938 | 0 | 0 | 0 | 0.52938
0.20284 | 0 | 0 | 0 | 0.20284
0.088209 | 0 | 0 | 0 | 0.088209
0.22266 | 0 | 0 | 0 | 0.22266
0.22679 | 0 | 0 | 0 | 0.22679
0.48341 | 0 | 0 | 0 | 0.48341
0.78757 | 0 | 0 | 0 | 0.78757
0.83881 | 0 | 0 | 0 | 0.83881
0.67011 | 0 | 0 | 0 | 0.67011
0.37161 | 0.13419 | 0.13419 | 0 | 0.23741
0.78165 | 0.66115 | 0.66115 | 0 | 0.12049
1.11 | 1.3581 | 1.11 | 0.24811 | 0
0.005044 | 2.1336 | 0.005044 | 2.1285 | 0
0.58507 | 2.9016 | 0.58507 | 2.3165 | 0
1.5583 | 3.7055 | 1.5583 | 2.1472 | 0
5.6108 | 4.4948 | 4.4948 | 0 | 1.1159
0.35214 | 5 | 0.35214 | 4.6479 | 0
1.1445 | 5 | 1.1445 | 3.8555 | 0
0.4042 | 5 | 0.4042 | 4.5958 | 0
4.1825 | 5 | 4.1825 | 0.81745 | 0
0.28892 | 5 | 0.28892 | 4.7111 | 0
0.70493 | 5 | 0.70493 | 4.2951 | 0
2.5764 | 5 | 2.5764 | 2.4236 | 0
0.074111 | 5 | 0.074111 | 4.9259 | 0
0.46106 | 5 | 0.46106 | 4.5389 | 0
3.8145 | 5 | 3.8145 | 1.1855 | 0
3.0661 | 5 | 3.0661 | 1.9339 | 0
2.1966 | 5 | 2.1966 | 2.8034 | 0
1.0761 | 5 | 1.0761 | 3.9239 | 0
0.68903 | 5 | 0.68903 | 4.311 | 0
5.0723 | 4.1008 | 4.1008 | 0 | 0.9715
1.4164 | 3.09 | 1.4164 | 1.6736 | 0
3.7433 | 2.4639 | 2.4639 | 0 | 1.2794
0.23828 | 2.436 | 0.23828 | 2.1977 | 0
0.26932 | 1.7517 | 0.26932 | 1.4824 | 0
0.49093 | 1.0138 | 0.49093 | 0.52292 | 0
2.3063 | 0.39322 | 0.39322 | 0 | 1.9131
0.90907 | 0 | 0 | 0 | 0.90907
0.20013 | 0 | 0 | 0 | 0.20013
0.70571 | 0 | 0 | 0 | 0.70571
0.83059 | 0 | 0 | 0 | 0.83059
2.7167 | 0 | 0 | 0 | 2.7167
0.7053 | 0 | 0 | 0 | 0.7053
1.3635 | 0 | 0 | 0 | 1.3635
0.75775 | 0 | 0 | 0 | 0.75775
0.68538 | 0 | 0 | 0 | 0.68538
3.0541 | 0 | 0 | 0 | 3.0541

## 165
Load Power (kW) | Inverter Power (kW) | EV Power (kW) | Inverter to Load (kW) | Inverter to Grid (kW) | Inverter to EV (kW) | Grid to Load (kW) | Grid to EV (kW) | EV to Load (kW) | EV to Grid (kW)
0.05609 | 0 | 0 | 0 | 0 | 0 | 0.05609 | 0 | 0 | 0
0.24886 | 0 | 0 | 0 | 0 | 0 | 0.24886 | 0 | 0 | 0
0.001811 | 0 | 0 | 0 | 0 | 0 | 0.001811 | 0 | 0 | 0
0.8743 | 0 | 0 | 0 | 0 | 0 | 0.8743 | 0 | 0 | 0
0.60153 | 0 | 0 | 0 | 0 | 0 | 0.60153 | 0 | 0 | 0
0.076515 | 0 | 0 | 0 | 0 | 0 | 0.076515 | 0 | 0 | 0
0.1766 | 0 | 0 | 0 | 0 | 0 | 0.1766 | 0 | 0 | 0
0.5918 | 0 | 0 | 0 | 0 | 0 | 0.5918 | 0 | 0 | 0
0.97066 | 0 | 0 | 0 | 0 | 0 | 0.97066 | 0 | 0 | 0
0.46881 | 0 | 0 | 0 | 0 | 0 | 0.46881 | 0 | 0 | 0
0.11734 | 0.13419 | 0 | 0.11734 | 0.016856 | 0 | 0 | 0 | 0 | 0
1.2051 | 0.66115 | 0 | 0.66115 | 0 | 0 | 0.54399 | 0 | 0 | 0
0.96234 | 1.3581 | 0 | 0.96234 | 0.39577 | 0 | 0 | 0 | 0 | 0
0.20331 | 2.1336 | 0 | 0.20331 | 1.9302 | 0 | 0 | 0 | 0 | 0
0.99234 | 2.9016 | 0 | 0.99234 | 1.9093 | 0 | 0 | 0 | 0 | 0
0.73364 | 3.7055 | 0 | 0.73364 | 2.9719 | 0 | 0 | 0 | 0 | 0
2.0051 | 4.4948 | 0 | 2.0051 | 2.4897 | 0 | 0 | 0 | 0 | 0
0.82725 | 4.8014 | 0 | 0.82725 | 3.9742 | 0 | 0 | 0 | 0 | 0
0.000887 | 4.4782 | 0 | 0.000887 | 4.4773 | 0 | 0 | 0 | 0 | 0
1.0247 | 4.9374 | 0 | 1.0247 | 3.9127 | 0 | 0 | 0 | 0 | 0
0.2851 | 5 | 5.2022 | 0.2851 | 0 | 4.7149 | 0 | 0.48728 | 0 | 0
0.99291 | 5 | 5.2022 | 0.99291 | 0 | 4.0071 | 0 | 1.1951 | 0 | 0
0.70275 | 5 | 5.2022 | 0.70275 | 0 | 4.2972 | 0 | 0.90493 | 0 | 0
0.47451 | 5 | 0 | 0.47451 | 4.5255 | 0 | 0 | 0 | 0 | 0
0.42595 | 5 | 0 | 0.42595 | 4.5741 | 0 | 0 | 0 | 0 | 0
0.15232 | 5 | 0 | 0.15232 | 4.8477 | 0 | 0 | 0 | 0 | 0
0.074503 | 4.9893 | 0 | 0.074503 | 4.9148 | 0 | 0 | 0 | 0 | 0
3.0593 | 5 | 0 | 3.0593 | 1.9407 | 0 | 0 | 0 | 0 | 0
3.2607 | 5 | 0 | 3.2607 | 1.7393 | 0 | 0 | 0 | 0 | 0
2.8087 | 5 | 0 | 2.8087 | 2.1913 | 0 | 0 | 0 | 0 | 0
0.97225 | 4.6399 | -4.6399 | 0.97225 | 3.6676 | 0 | 0 | 0 | 0 | 4.6399
1.951 | 4.1008 | -4.7944 | 1.951 | 2.1498 | 0 | 0 | 0 | 0 | 4.7944
0.47364 | 3.09 | -4.7944 | 0.47364 | 2.6163 | 0 | 0 | 0 | 0 | 4.7944
0.56431 | 2.4639 | -4.7944 | 0.56431 | 1.8996 | 0 | 0 | 0 | 0 | 4.7944
0.086405 | 2.436 | -4.7944 | 0.086405 | 2.3496 | 0 | 0 | 0 | 0 | 4.7944
1.3701 | 1.7517 | -4.7944 | 1.3701 | 0.38162 | 0 | 0 | 0 | 0 | 4.7944
0.6623 | 1.0138 | -4.7944 | 0.6623 | 0.35155 | 0 | 0 | 0 | 0 | 4.7944
1.4063 | 0.39322 | -4.7944 | 0.39322 | 0 | 0 | 0 | 0 | 1.0131 | 3.7813
0.34729 | 0 | -0.33202 | 0 | 0 | 0 | 0.015267 | 0 | 0.33202 | 0
3.3219 | 0 | 0 | 0 | 0 | 0 | 3.3219 | 0 | 0 | 0
2.2007 | 0 | 0 | 0 | 0 | 0 | 2.2007 | 0 | 0 | 0
0.90739 | 0 | 0 | 0 | 0 | 0 | 0.90739 | 0 | 0 | 0
0.51434 | 0 | 0 | 0 | 0 | 0 | 0.51434 | 0 | 0 | 0
0.45537 | 0 | 0 | 0 | 0 | 0 | 0.45537 | 0 | 0 | 0
4.4553 | 0 | 0 | 0 | 0 | 0 | 4.4553 | 0 | 0 | 0
0.12467 | 0 | 0 | 0 | 0 | 0 | 0.12467 | 0 | 0 | 0
0.63987 | 0 | 0 | 0 | 0 | 0 | 0.63987 | 0 | 0 | 0
1.9011 | 0 | 0 | 0 | 0 | 0 | 1.9011 | 0 | 0 | 0